## L0209096
Client ID | Sample ID | Lab ID | Analyte Name | Result | IDL | MDL | RL | DL | Confid.+/- | Units | DF | Method | Analysis Date
GWS 0021 | 2002-09-09 | L0209096-001A | Gross Alpha | 1.6 |  |  |  |  | 0.6 | pCi/L |  | EPA 600/00-02 | 2002-09-19
GWS 0021 | 2002-09-09 | L0209096-001A | Gross Beta | < |  |  |  | 3 |  | pCi/L |  | EPA 900 | 2002-09-19
GWS 0021 | 2002-09-09 | L0209096-001B | pH | 7.9 |  | 1 | 1 |  |  | pH units | 1 | E150.1 | 2002-09-10
GWS 0021 | 2002-09-09 | L0209096-001B | Total Dissolved Solids | 223 |  | 6.4 | 10 |  |  | mg/L | 1 | M2540C | 2002-09-12
GWS 0021 | 2002-09-09 | L0209096-001B | Bromide | < |  | 0.0121 | 0.2 |  |  | mg/L | 1 | E300 | 2002-10-24
GWS 0021 | 2002-09-09 | L0209096-001B | Chloride | 10 |  | 0.335 | 5 |  |  | mg/L | 50 | E300 | 2002-09-10
GWS 0021 | 2002-09-09 | L0209096-001B | Nitrate, as N | 0.55 |  | 0.0034 | 0.1 |  |  | mg/L | 1 | E300 | 2002-09-10
GWS 0021 | 2002-09-09 | L0209096-001B | Nitrite, as N | < |  | 0.0023 | 0.1 |  |  | mg/L | 1 | E300 | 2002-09-10
GWS 0021 | 2002-09-09 | L0209096-001B | Sulfate | 17 |  | 0.29 | 1 |  |  | mg/L | 10 | E300 | 2002-09-12
GWS 0021 | 2002-09-09 | L0209096-001B | Alkalinity, Bicarbonate (As CaCO3) | 100 |  | 0.87 | 5 |  |  | mg/L | 1 | M2320 B | 2002-09-10
GWS 0021 | 2002-09-09 | L0209096-001B | Alkalinity, Carbonate (As CaCO3) | < |  | 0.87 | 5 |  |  | mg/L | 1 | M2320 B | 2002-09-10
GWS 0021 | 2002-09-09 | L0209096-001B | Alkalinity, Total (As CaCO3) | 100 |  | 0.87 | 25 |  |  | mg/L | 1 | M2320 B | 2002-09-10
GWS 0021 | 2002-09-09 | L0209096-001B | Hydroxide (As CaCO3) | < |  | 0.87 | 5 |  |  | mg/L | 1 | M2320 B | 2002-09-10
GWS 0021 | 2002-09-09 | L0209096-001B | Specific Conductivity | 293 |  | 1 | 1 |  |  | µS/cm | 1 | M2510 B | 2002-09-10
GWS 0021 | 2002-09-09 | L0209096-001B | Fluoride | 1.1 |  | 0.044 | 0.4 |  |  | mg/L | 1 | M4500-F C | 2002-09-11
GWS 0021 | 2002-09-09 | L0209096-001B | Iodine, as I | 0.056 |  | 0.0181 | 0.1 |  |  | mg/L | 1 | M4500-I B | 2002-10-25
GWS 0021 | 2002-09-09 | L0209096-001B | Orthophosphate, as P | < |  | 0.01 | 0.01 |  |  | mg/L | 1 | M4500-P E | 2002-09-10
GWS 0021 | 2002-09-09 | L0209096-001C | Aluminum | < | 0.039 | 0.038 | 0.05 |  |  | mg/L | 1 | SW6010B | 2002-10-21 14:38
GWS 0021 | 2002-09-09 | L0209096-001C | Antimony | < | 0.017 | 0.0067 | 0.05 |  |  | mg/L | 1 | SW6010B | 2002-10-21 14:38
GWS 0021 | 2002-09-09 | L0209096-001C | Arsenic | < | 0.015 | 0.014 | 0.05 |  |  | mg/L | 1 | SW6010B | 2002-10-21 14:38
GWS 0021 | 2002-09-09 | L0209096-001C | Barium | 0.014 | 0.0011 | 0.0008 | 0.005 |  |  | mg/L | 1 | SW6010B | 2002-10-21 14:38
GWS 0021 | 2002-09-09 | L0209096-001C | Beryllium | < | 0.00019 | 0.0002 | 0.005 |  |  | mg/L | 1 | SW6010B | 2002-10-21 14:38
GWS 0021 | 2002-09-09 | L0209096-001C | Boron | 0.2 | 0.0082 | 0.11 | 0.02 |  |  | mg/L | 1 | SW6010B | 2002-10-21 14:38
GWS 0021 | 2002-09-09 | L0209096-001C | Cadmium | < | 0.0019 | 0.0011 | 0.005 |  |  | mg/L | 1 | SW6010B | 2002-10-21 14:38
GWS 0021 | 2002-09-09 | L0209096-001C | Calcium | 19 | 0.022 | 0.052 | 0.5 |  |  | mg/L | 1 | SW6010B | 2002-10-21 14:38
GWS 0021 | 2002-09-09 | L0209096-001C | Chromium | < | 0.004 | 0.0038 | 0.01 |  |  | mg/L | 1 | SW6010B | 2002-10-21 14:38
GWS 0021 | 2002-09-09 | L0209096-001C | Cobalt | < | 0.0035 | 0.0031 | 0.01 |  |  | mg/L | 1 | SW6010B | 2002-10-21 14:38
GWS 0021 | 2002-09-09 | L0209096-001C | Copper | 0.0071 | 0.0035 | 0.0061 | 0.01 |  |  | mg/L | 1 | SW6010B | 2002-10-21 14:38
GWS 0021 | 2002-09-09 | L0209096-001C | Iron | 0.15 | 0.018 | 0.02 | 0.1 |  |  | mg/L | 1 | SW6010B | 2002-10-21 14:38
GWS 0021 | 2002-09-09 | L0209096-001C | Lead | < | 0.02 | 0.01 | 0.05 |  |  | mg/L | 1 | SW6010B | 2002-10-21 14:38
GWS 0021 | 2002-09-09 | L0209096-001C | Magnesium | 3 | 0.042 | 0.044 | 0.5 |  |  | mg/L | 1 | SW6010B | 2002-10-21 14:38
GWS 0021 | 2002-09-09 | L0209096-001C | Manganese | 0.024 | 0.0012 | 0.039 | 0.005 |  |  | mg/L | 1 | SW6010B | 2002-10-21 14:38
GWS 0021 | 2002-09-09 | L0209096-001C | Molybdenum | 0.012 | 0.0039 | 0.003 | 0.01 |  |  | mg/L | 1 | SW6010B | 2002-10-21 14:38
GWS 0021 | 2002-09-09 | L0209096-001C | Nickel | < | 0.01 | 0.0097 | 0.04 |  |  | mg/L | 1 | SW6010B | 2002-10-21 14:38
GWS 0021 | 2002-09-09 | L0209096-001C | Potassium | 5.8 | 0.68 | 0.39 | 2 |  |  | mg/L | 1 | SW6010B | 2002-10-21 14:38
GWS 0021 | 2002-09-09 | L0209096-001C | Selenium | < | 0.048 | 0.02 | 0.05 |  |  | mg/L | 1 | SW6010B | 2002-10-21 14:38
GWS 0021 | 2002-09-09 | L0209096-001C | Silver | < | 0.0058 | 0.0031 | 0.01 |  |  | mg/L | 1 | SW6010B | 2002-10-21 14:38
GWS 0021 | 2002-09-09 | L0209096-001C | Sodium | 43 | 0.2 | 0.41 | 0.5 |  |  | mg/L | 1 | SW6010B | 2002-10-21 14:38
GWS 0021 | 2002-09-09 | L0209096-001C | Thallium | < | 0.1 | 0.12 | 0.1 |  |  | mg/L | 1 | SW6010B | 2002-10-21 14:38
GWS 0021 | 2002-09-09 | L0209096-001C | Titanium | < | 0.0022 | 0.0019 | 0.005 |  |  | mg/L | 1 | SW6010B | 2002-10-21 14:38
GWS 0021 | 2002-09-09 | L0209096-001C | Vanadium | 0.0033 | 0.0029 | 0.0017 | 0.005 |  |  | mg/L | 1 | SW6010B | 2002-10-21 14:38
GWS 0021 | 2002-09-09 | L0209096-001C | Zinc | 0.01 | 0.0051 | 0.016 | 0.1 |  |  | mg/L | 1 | SW6010B | 2002-10-21 14:38
GWS 0021 | 2002-09-09 | L0209096-001C | Lithium | 0.04 | 0.00028 | 0.00052 | 0.00025 |  |  | mg/L | 5 | SW6020 | 2002-11-04 18:50
| Prepared by: |  |  |  | Reviewed by:
| ________________________________________________ |  |  |  | _____________________________________________________