## tblNEL_Export_Client_Data
Client ID | Sample Date | Lab ID | Anayte Name | Result | IDL | MDL | RL | DL | Confidence +/- | Units | Dilution Factor | Method | Analysis Date
GWS0007 | 2001-11-28 | L0111230-01 | pH | 7.66 |  | 2 | 2 |  |  | pH Units | 1 | EPA 150.1 | 2001-11-28
GWS0007 | 2001-11-28 | L0111230-01 | pH Temperature | 20.0 |  | 1 | 1 |  |  | °C | 1 | EPA 150.1 | 2001-11-28
GWS0007 | 2001-11-28 | L0111230-01 | Aluminum | < | 0.035712 | 0.0082 | 0.025 |  |  | mg/L | 0.5 | EPA 200.7 | 2001-11-30
GWS0007 | 2001-11-28 | L0111230-01 | Barium | 0.0030 | 0.00086 | 0.0023 | 0.0025 |  |  | mg/L | 0.5 | EPA 200.7 | 2001-11-30
GWS0007 | 2001-11-28 | L0111230-01 | Beryllium | < | 8.7e-05 | 0.0011 | 0.005 |  |  | mg/L | 0.5 | EPA 200.7 | 2001-11-30
GWS0007 | 2001-11-28 | L0111230-01 | Boron | 0.18 | 0.00922 | 0.0065 | 0.02 |  |  | mg/L | 0.5 | EPA 200.7 | 2001-11-30
GWS0007 | 2001-11-28 | L0111230-01 | Cadmium | < | 0.001304 | 0.0021 | 0.0025 |  |  | mg/L | 0.5 | EPA 200.7 | 2001-11-30
GWS0007 | 2001-11-28 | L0111230-01 | Calcium | 12 | 0.008865 | 0.1 | 0.25 |  |  | mg/L | 0.5 | EPA 200.7 | 2001-11-30
GWS0007 | 2001-11-28 | L0111230-01 | Chromium | < | 0.002169 | 0.0023 | 0.005 |  |  | mg/L | 0.5 | EPA 200.7 | 2001-11-30
GWS0007 | 2001-11-28 | L0111230-01 | Cobalt | < | 0.001818 | 0.0022 | 0.005 |  |  | mg/L | 0.5 | EPA 200.7 | 2001-11-30
GWS0007 | 2001-11-28 | L0111230-01 | Copper | < | 0.003507 | 0.002 | 0.002 |  |  | mg/L | 0.5 | EPA 200.7 | 2001-11-30
GWS0007 | 2001-11-28 | L0111230-01 | Iron | 0.04 | 0.003212 | 0.014 | 0.05 |  |  | mg/L | 0.5 | EPA 200.7 | 2001-11-30
GWS0007 | 2001-11-28 | L0111230-01 | Magnesium | 1.9 | 0.020856 | 0.1 | 0.25 |  |  | mg/L | 0.5 | EPA 200.7 | 2001-11-30
GWS0007 | 2001-11-28 | L0111230-01 | Manganese | 0.021 | 0.001139 | 0.002 | 0.0025 |  |  | mg/L | 0.5 | EPA 200.7 | 2001-11-30
GWS0007 | 2001-11-28 | L0111230-01 | Molybdenum | 0.0071 | 0.0034 | 0.0024 | 0.005 |  |  | mg/L | 0.5 | EPA 200.7 | 2001-11-30
GWS0007 | 2001-11-28 | L0111230-01 | Nickel | < | 0.008537 | 0.0024 | 0.02 |  |  | mg/L | 0.5 | EPA 200.7 | 2001-11-30
GWS0007 | 2001-11-28 | L0111230-01 | Potassium | 4.7 | 0.94199 | 0.15 | 1 |  |  | mg/L | 0.5 | EPA 200.7 | 2001-11-30
GWS0007 | 2001-11-28 | L0111230-01 | Silver | < | 0.004066 | 0.0017 | 0.005 |  |  | mg/L | 0.5 | EPA 200.7 | 2001-11-30
GWS0007 | 2001-11-28 | L0111230-01 | Sodium | 43 | 0.099879 | 0.14 | 0.25 |  |  | mg/L | 0.5 | EPA 200.7 | 2001-11-30
GWS0007 | 2001-11-28 | L0111230-01 | Titanium | < | 0.001441 | 0.0023 | 0.0025 |  |  | mg/L | 0.5 | EPA 200.7 | 2001-11-30
GWS0007 | 2001-11-28 | L0111230-01 | Vanadium | 0.0096 | 0.001713 | 0.0025 | 0.0025 |  |  | mg/L | 0.5 | EPA 200.7 | 2001-11-30
GWS0007 | 2001-11-28 | L0111230-01 | Zinc | 0.019 | 0.000483 | 0.0032 | 0.05 |  |  | mg/L | 0.5 | EPA 200.7 | 2001-11-30
GWS0007 | 2001-11-28 | L0111230-01 | Antimony | < | 0.00039163 | 0.00033 | 0.001 |  |  | mg/L | 1 | EPA 200.8 | 2001-12-07
GWS0007 | 2001-11-28 | L0111230-01 | Arsenic | 0.012 | 0.0011758 | 0.00034 | 0.001 |  |  | mg/L | 1 | EPA 200.8 | 2001-12-07
GWS0007 | 2001-11-28 | L0111230-01 | Lead | < | 0.00053397 | 0.0006 | 0.001 |  |  | mg/L | 1 | EPA 200.8 | 2001-12-07
GWS0007 | 2001-11-28 | L0111230-01 | Selenium | 0.00097 | 0.00073943 | 0.00023 | 0.001 |  |  | mg/L | 1 | EPA 200.8 | 2001-12-07
GWS0007 | 2001-11-28 | L0111230-01 | Thallium | < | 0.00041061 | 3.2e-05 | 0.001 |  |  | mg/L | 1 | EPA 200.8 | 2001-12-07
GWS0007 | 2001-11-28 | L0111230-01 | Chloride | 9.1 |  | 0.024 | 1 |  |  | mg/L | 25 | EPA 300.0 | 2001-12-04
GWS0007 | 2001-11-28 | L0111230-01 | Nitrate, as N | 1.8 |  | 0.007 | 1 |  |  | mg/L-N | 5 | EPA 300.0 | 2001-12-03
GWS0007 | 2001-11-28 | L0111230-01 | Nitrite, as N | < |  | 0.005 | 1 |  |  | mg/L-N | 5 | EPA 300.0 | 2001-12-03
GWS0007 | 2001-11-28 | L0111230-01 | Sulfate | 17 |  | 0.03 | 1 |  |  | mg/L | 25 | EPA 300.0 | 2001-12-04
GWS0007 | 2001-11-28 | L0111230-01 | Alpha | 1.31 |  |  | 5 | 1.71 | 1.01 | pCi/L |  | EPA 900.0 | 2001-12-04
GWS0007 | 2001-11-28 | L0111230-01 | Beta | 4.8 |  |  | 5 | 2.72 | 1.48 | pCi/L |  | EPA 900.0 | 2001-12-04
GWS0007 | 2001-11-28 | L0111230-01 | Alkalinity - Bicarbonate as CaCO3 | 98 |  |  | 25 |  |  | mg/L | 1 | SM 2320 B | 2001-12-04
GWS0007 | 2001-11-28 | L0111230-01 | Alkalinity - Carbonate as CaCO3 | < |  |  | 25 |  |  | mg/L | 1 | SM 2320 B | 2001-12-04
GWS0007 | 2001-11-28 | L0111230-01 | Alkalinity - Hydroxide as CaCO3 | < |  |  | 25 |  |  | mg/L | 1 | SM 2320 B | 2001-12-04
GWS0007 | 2001-11-28 | L0111230-01 | Alkalinity, Total as CaCO3 | 98 |  |  | 25 |  |  | mg/L | 1 | SM 2320 B | 2001-12-04
GWS0007 | 2001-11-28 | L0111230-01 | Specific Conductance | 282 |  | 1 | 1 |  |  | µS/cm | 1 | SM 2510 B | 2001-11-29
GWS0007 | 2001-11-28 | L0111230-01 | Total Dissolved Solids | 192 |  | 10.2 | 15 |  |  | mg/L | 1 | SM 2540 C | 2001-11-30
GWS0007 | 2001-11-28 | L0111230-01 | Fluoride | 2.3 |  | 0.064 | 0.4 |  |  | mg/L | 1 | SM 4500-F C | 2001-12-04
GWS0007 | 2001-11-28 | L0111230-01 | Orthophosphate, as P | 0.036 |  | 0.0049 | 0.01 |  |  | mg/L-P | 1 | SM 4500-P E | 2001-11-29
GWS0008 | 2001-11-28 | L0111230-02 | pH | 7.71 |  | 2 | 2 |  |  | pH Units | 1 | EPA 150.1 | 2001-11-28
GWS0008 | 2001-11-28 | L0111230-02 | pH Temperature | 20.8 |  | 1 | 1 |  |  | °C | 1 | EPA 150.1 | 2001-11-28
GWS0008 | 2001-11-28 | L0111230-02 | Aluminum | < | 0.035712 | 0.0082 | 0.025 |  |  | mg/L | 0.5 | EPA 200.7 | 2001-11-30
GWS0008 | 2001-11-28 | L0111230-02 | Barium | < | 0.00086 | 0.0023 | 0.0025 |  |  | mg/L | 0.5 | EPA 200.7 | 2001-11-30
GWS0008 | 2001-11-28 | L0111230-02 | Beryllium | < | 8.7e-05 | 0.0011 | 0.005 |  |  | mg/L | 0.5 | EPA 200.7 | 2001-11-30
GWS0008 | 2001-11-28 | L0111230-02 | Boron | 0.010 | 0.00922 | 0.0065 | 0.02 |  |  | mg/L | 0.5 | EPA 200.7 | 2001-11-30
GWS0008 | 2001-11-28 | L0111230-02 | Cadmium | < | 0.001304 | 0.0021 | 0.0025 |  |  | mg/L | 0.5 | EPA 200.7 | 2001-11-30
GWS0008 | 2001-11-28 | L0111230-02 | Calcium | 10 | 0.008865 | 0.1 | 0.25 |  |  | mg/L | 0.5 | EPA 200.7 | 2001-11-30
GWS0008 | 2001-11-28 | L0111230-02 | Chromium | < | 0.002169 | 0.0023 | 0.005 |  |  | mg/L | 0.5 | EPA 200.7 | 2001-11-30
GWS0008 | 2001-11-28 | L0111230-02 | Cobalt | < | 0.001818 | 0.0022 | 0.005 |  |  | mg/L | 0.5 | EPA 200.7 | 2001-11-30
GWS0008 | 2001-11-28 | L0111230-02 | Copper | < | 0.003507 | 0.002 | 0.002 |  |  | mg/L | 0.5 | EPA 200.7 | 2001-11-30
GWS0008 | 2001-11-28 | L0111230-02 | Iron | < | 0.003212 | 0.014 | 0.05 |  |  | mg/L | 0.5 | EPA 200.7 | 2001-11-30
GWS0008 | 2001-11-28 | L0111230-02 | Magnesium | 1.6 | 0.020856 | 0.1 | 0.25 |  |  | mg/L | 0.5 | EPA 200.7 | 2001-11-30
GWS0008 | 2001-11-28 | L0111230-02 | Manganese | 0.0022 | 0.001139 | 0.002 | 0.0025 |  |  | mg/L | 0.5 | EPA 200.7 | 2001-11-30
GWS0008 | 2001-11-28 | L0111230-02 | Molybdenum | 0.0067 | 0.0034 | 0.0024 | 0.005 |  |  | mg/L | 0.5 | EPA 200.7 | 2001-11-30
GWS0008 | 2001-11-28 | L0111230-02 | Nickel | < | 0.008537 | 0.0024 | 0.02 |  |  | mg/L | 0.5 | EPA 200.7 | 2001-11-30
GWS0008 | 2001-11-28 | L0111230-02 | Potassium | 4.0 | 0.94199 | 0.15 | 1 |  |  | mg/L | 0.5 | EPA 200.7 | 2001-11-30
GWS0008 | 2001-11-28 | L0111230-02 | Silver | < | 0.004066 | 0.0017 | 0.005 |  |  | mg/L | 0.5 | EPA 200.7 | 2001-11-30
GWS0008 | 2001-11-28 | L0111230-02 | Sodium | 36 | 0.099879 | 0.14 | 0.25 |  |  | mg/L | 0.5 | EPA 200.7 | 2001-11-30
GWS0008 | 2001-11-28 | L0111230-02 | Titanium | < | 0.001441 | 0.0023 | 0.0025 |  |  | mg/L | 0.5 | EPA 200.7 | 2001-11-30
GWS0008 | 2001-11-28 | L0111230-02 | Vanadium | 0.0076 | 0.001713 | 0.0025 | 0.0025 |  |  | mg/L | 0.5 | EPA 200.7 | 2001-11-30
GWS0008 | 2001-11-28 | L0111230-02 | Zinc | 0.011 | 0.000483 | 0.0032 | 0.05 |  |  | mg/L | 0.5 | EPA 200.7 | 2001-11-30
GWS0008 | 2001-11-28 | L0111230-02 | Antimony | < | 0.00039163 | 0.00033 | 0.001 |  |  | mg/L | 1 | EPA 200.8 | 2001-12-07
GWS0008 | 2001-11-28 | L0111230-02 | Arsenic | 0.011 | 0.0011758 | 0.00034 | 0.001 |  |  | mg/L | 1 | EPA 200.8 | 2001-12-07
GWS0008 | 2001-11-28 | L0111230-02 | Lead | < | 0.00053397 | 0.0006 | 0.001 |  |  | mg/L | 1 | EPA 200.8 | 2001-12-07
GWS0008 | 2001-11-28 | L0111230-02 | Selenium | 0.00095 | 0.00073943 | 0.00023 | 0.001 |  |  | mg/L | 1 | EPA 200.8 | 2001-12-07
GWS0008 | 2001-11-28 | L0111230-02 | Thallium | < | 0.00041061 | 3.2e-05 | 0.001 |  |  | mg/L | 1 | EPA 200.8 | 2001-12-07
GWS0008 | 2001-11-28 | L0111230-02 | Chloride | 6.6 |  | 0.024 | 1 |  |  | mg/L | 25 | EPA 300.0 | 2001-12-04
GWS0008 | 2001-11-28 | L0111230-02 | Nitrate, as N | 1.9 |  | 0.007 | 1 |  |  | mg/L-N | 5 | EPA 300.0 | 2001-12-03
GWS0008 | 2001-11-28 | L0111230-02 | Nitrite, as N | < |  | 0.005 | 1 |  |  | mg/L-N | 5 | EPA 300.0 | 2001-12-03
GWS0008 | 2001-11-28 | L0111230-02 | Sulfate | 16 |  | 0.03 | 1 |  |  | mg/L | 25 | EPA 300.0 | 2001-12-04
GWS0008 | 2001-11-28 | L0111230-02 | Alpha | 2.01 |  |  | 5 | 1.64 | 1.14 | pCi/L |  | EPA 900.0 | 2001-12-04
GWS0008 | 2001-11-28 | L0111230-02 | Beta | 6.39 |  |  | 5 | 2.16 | 1.39 | pCi/L |  | EPA 900.0 | 2001-12-04
GWS0008 | 2001-11-28 | L0111230-02 | Alkalinity - Bicarbonate as CaCO3 | 97 |  | 25 | 25 |  |  | mg/L | 1 | SM 2320 B | 2001-12-04
GWS0008 | 2001-11-28 | L0111230-02 | Alkalinity - Carbonate as CaCO3 | < |  | 25 | 25 |  |  | mg/L | 1 | SM 2320 B | 2001-12-04
GWS0008 | 2001-11-28 | L0111230-02 | Alkalinity - Hydroxide as CaCO3 | < |  | 25 | 25 |  |  | mg/L | 1 | SM 2320 B | 2001-12-04
GWS0008 | 2001-11-28 | L0111230-02 | Alkalinity, Total as CaCO3 | 97 |  | 25 | 25 |  |  | mg/L | 1 | SM 2320 B | 2001-12-04
GWS0008 | 2001-11-28 | L0111230-02 | Specific Conductance | 281 |  | 1 | 1 |  |  | µS/cm | 1 | SM 2510 B | 2001-11-29
GWS0008 | 2001-11-28 | L0111230-02 | Total Dissolved Solids | 179 |  | 10.2 | 15 |  |  | mg/L | 1 | SM 2540 C | 2001-11-30
GWS0008 | 2001-11-28 | L0111230-02 | Fluoride | 2.4 |  | 0.064 | 0.4 |  |  | mg/L | 1 | SM 4500-F C | 2001-12-04
GWS0008 | 2001-11-28 | L0111230-02 | Orthophosphate, as P | 0.037 |  | 0.0049 | 0.01 |  |  | mg/L-P | 1 | SM 4500-P E | 2001-11-29