## L0111146
Client ID | Sample Date | Lab ID | Analyte Name | Result | IDL | MDL | RL | DL | Confidence +/- | Units | Dilution Factor | Method | Analysis Date
GWS0001 | 2001-11-14 | L0111146-01 | pH | 8.56 |  | 2 | 2 |  |  | pH Units | 1 | EPA 150.1 | 2001-11-15
GWS0001 | 2001-11-14 | L0111146-01 | pH Temperature | 21.0 |  | 1 | 1 |  |  | °C | 1 | EPA 150.1 | 2001-11-15
GWS0001 | 2001-11-14 | L0111146-01 | Aluminum | 0.023 | 0.035712 | 0.0082 | 0.025 |  |  | mg/L | 0.5 | EPA 200.7 | 2001-11-20
GWS0001 | 2001-11-14 | L0111146-01 | Barium | 0.015 | 0.00086 | 0.0023 | 0.0025 |  |  | mg/L | 0.5 | EPA 200.7 | 2001-11-20
GWS0001 | 2001-11-14 | L0111146-01 | Beryllium | < | 8.7e-05 | 0.0011 | 0.005 |  |  | mg/L | 1 | EPA 200.7 | 2001-11-20
GWS0001 | 2001-11-14 | L0111146-01 | Boron | 0.016 | 0.00922 | 0.0065 | 0.02 |  |  | mg/L | 1 | EPA 200.7 | 2001-11-20
GWS0001 | 2001-11-14 | L0111146-01 | Cadmium | < | 0.001304 | 0.0021 | 0.0025 |  |  | mg/L | 0.5 | EPA 200.7 | 2001-11-20
GWS0001 | 2001-11-14 | L0111146-01 | Calcium | 4.6 | 0.008865 | 0.1 | 0.25 |  |  | mg/L | 0.5 | EPA 200.7 | 2001-11-20
GWS0001 | 2001-11-14 | L0111146-01 | Chromium | < | 0.002169 | 0.0023 | 0.005 |  |  | mg/L | 0.5 | EPA 200.7 | 2001-11-20
GWS0001 | 2001-11-14 | L0111146-01 | Cobalt | < | 0.001818 | 0.0022 | 0.005 |  |  | mg/L | 0.5 | EPA 200.7 | 2001-11-20
GWS0001 | 2001-11-14 | L0111146-01 | Copper | < | 0.003507 | 0.002 | 0.002 |  |  | mg/L | 0.5 | EPA 200.7 | 2001-11-20
GWS0001 | 2001-11-14 | L0111146-01 | Iron | 0.026 | 0.003212 | 0.014 | 0.05 |  |  | mg/L | 0.5 | EPA 200.7 | 2001-11-20
GWS0001 | 2001-11-14 | L0111146-01 | Magnesium | 0.47 | 0.020856 | 0.1 | 0.25 |  |  | mg/L | 0.5 | EPA 200.7 | 2001-11-20
GWS0001 | 2001-11-14 | L0111146-01 | Manganese | 0.031 | 0.001139 | 0.002 | 0.0025 |  |  | mg/L | 0.5 | EPA 200.7 | 2001-11-20
GWS0001 | 2001-11-14 | L0111146-01 | Molybdenum | 0.0095 | 0.0034 | 0.0024 | 0.005 |  |  | mg/L | 0.5 | EPA 200.7 | 2001-11-20
GWS0001 | 2001-11-14 | L0111146-01 | Nickel | < | 0.008537 | 0.0024 | 0.02 |  |  | mg/L | 0.5 | EPA 200.7 | 2001-11-20
GWS0001 | 2001-11-14 | L0111146-01 | Potassium | 3.3 | 0.94199 | 0.15 | 1 |  |  | mg/L | 0.5 | EPA 200.7 | 2001-11-20
GWS0001 | 2001-11-14 | L0111146-01 | Silver | < | 0.004066 | 0.0017 | 0.005 |  |  | mg/L | 0.5 | EPA 200.7 | 2001-11-20
GWS0001 | 2001-11-14 | L0111146-01 | Sodium | 79 | 0.099879 | 0.14 | 0.25 |  |  | mg/L | 0.5 | EPA 200.7 | 2001-11-20
GWS0001 | 2001-11-14 | L0111146-01 | Titanium | < | 0.001441 | 0.0023 | 0.0025 |  |  | mg/L | 0.5 | EPA 200.7 | 2001-11-20
GWS0001 | 2001-11-14 | L0111146-01 | Vanadium | 0.0048 | 0.001713 | 0.0025 | 0.0025 |  |  | mg/L | 0.5 | EPA 200.7 | 2001-11-20
GWS0001 | 2001-11-14 | L0111146-01 | Zinc | 0.012 | 0.000483 | 0.0032 | 0.05 |  |  | mg/L | 0.5 | EPA 200.7 | 2001-11-20
GWS0001 | 2001-11-14 | L0111146-01 | Antimony | < | 0.00039163 | 0.00033 | 0.001 |  |  | mg/L | 1 | EPA 200.8 | 2001-11-19
GWS0001 | 2001-11-14 | L0111146-01 | Arsenic | 0.016 | 0.0011758 | 0.00034 | 0.001 |  |  | mg/L | 1 | EPA 200.8 | 2001-11-19
GWS0001 | 2001-11-14 | L0111146-01 | Lead | < | 0.00053397 | 0.0006 | 0.001 |  |  | mg/L | 1 | EPA 200.8 | 2001-11-19
GWS0001 | 2001-11-14 | L0111146-01 | Selenium | < | 0.00073943 | 0.00023 | 0.001 |  |  | mg/L | 1 | EPA 200.8 | 2001-11-19
GWS0001 | 2001-11-14 | L0111146-01 | Thallium | < | 0.00041061 | 3.2e-05 | 0.001 |  |  | mg/L | 1 | EPA 200.8 | 2001-11-19
GWS0001 | 2001-11-14 | L0111146-01 | Chloride | 9.2 |  | 0.024 | 1 |  |  | mg/L | 10 | EPA 300.0 | 2001-11-15
GWS0001 | 2001-11-14 | L0111146-01 | Nitrate, as N | < |  | 0.007 | 1 |  |  | mg/L-N | 10 | EPA 300.0 | 2001-11-15
GWS0001 | 2001-11-14 | L0111146-01 | Nitrite, as N | < |  | 0.005 | 1 |  |  | mg/L-N | 10 | EPA 300.0 | 2001-11-15
GWS0001 | 2001-11-14 | L0111146-01 | Sulfate | 23 |  | 0.03 | 1 |  |  | mg/L | 10 | EPA 300.0 | 2001-11-28
GWS0001 | 2001-11-14 | L0111146-01 | Alpha | 3.06 |  |  | 5 | 2.57 | 1.86 | pCi/L |  | EPA 900.0 | 2001-11-26
GWS0001 | 2001-11-14 | L0111146-01 | Beta | 1.5 |  |  | 2 | 3.9 | 1.79 | pCi/L |  | EPA 900.0 | 2001-11-26
GWS0001 | 2001-11-14 | L0111146-01 | Specific Conductance | 395 |  | 1 | 1 |  |  | µS/cm | 1 | SM 2510 B | 2001-11-26
GWS0001 | 2001-11-14 | L0111146-01 | Total Dissolved Solids | 291 |  | 10.2 | 15 |  |  | mg/L | 1 | SM 2540 C | 2001-11-21
GWS0001 | 2001-11-14 | L0111146-01 | Fluoride | 1.9 |  | 0.064 | 0.4 |  |  | mg/L | 1 | SM 4500-F C | 2001-11-21
GWS0001 | 2001-11-14 | L0111146-01 | Orthophosphate, as P | 0.023 |  | 0.0049 | 0.01 |  |  | mg/L-P | 1 | SM 4500-P E | 2001-11-16
GWS0002 | 2001-11-14 | L0111146-02 | pH | 8.57 |  | 2 | 2 |  |  | pH Units | 1 | EPA 150.1 | 2001-11-15
GWS0002 | 2001-11-14 | L0111146-02 | pH Temperature | 20.7 |  | 1 | 1 |  |  | °C | 1 | EPA 150.1 | 2001-11-15
GWS0002 | 2001-11-14 | L0111146-02 | Aluminum | 0.035 | 0.035712 | 0.0082 | 0.025 |  |  | mg/L | 0.5 | EPA 200.7 | 2001-11-20
GWS0002 | 2001-11-14 | L0111146-02 | Barium | 0.014 | 0.00086 | 0.0023 | 0.0025 |  |  | mg/L | 0.5 | EPA 200.7 | 2001-11-20
GWS0002 | 2001-11-14 | L0111146-02 | Beryllium | < | 8.7e-05 | 0.0011 | 0.0025 |  |  | mg/L | 0.5 | EPA 200.7 | 2001-11-20
GWS0002 | 2001-11-14 | L0111146-02 | Boron | 0.16 | 0.00922 | 0.0065 | 0.01 |  |  | mg/L | 0.5 | EPA 200.7 | 2001-11-20
GWS0002 | 2001-11-14 | L0111146-02 | Cadmium | < | 0.001304 | 0.0021 | 0.0025 |  |  | mg/L | 0.5 | EPA 200.7 | 2001-11-20
GWS0002 | 2001-11-14 | L0111146-02 | Calcium | 4.6 | 0.008865 | 0.1 | 0.25 |  |  | mg/L | 0.5 | EPA 200.7 | 2001-11-20
GWS0002 | 2001-11-14 | L0111146-02 | Chromium | < | 0.002169 | 0.0023 | 0.005 |  |  | mg/L | 0.5 | EPA 200.7 | 2001-11-20
GWS0002 | 2001-11-14 | L0111146-02 | Cobalt | < | 0.001818 | 0.0022 | 0.005 |  |  | mg/L | 0.5 | EPA 200.7 | 2001-11-20
GWS0002 | 2001-11-14 | L0111146-02 | Copper | < | 0.003507 | 0.002 | 0.002 |  |  | mg/L | 0.5 | EPA 200.7 | 2001-11-20
GWS0002 | 2001-11-14 | L0111146-02 | Iron | 0.034 | 0.003212 | 0.014 | 0.05 |  |  | mg/L | 0.5 | EPA 200.7 | 2001-11-20
GWS0002 | 2001-11-14 | L0111146-02 | Magnesium | 0.47 | 0.020856 | 0.1 | 0.25 |  |  | mg/L | 0.5 | EPA 200.7 | 2001-11-20
GWS0002 | 2001-11-14 | L0111146-02 | Manganese | 0.031 | 0.001139 | 0.002 | 0.0025 |  |  | mg/L | 0.5 | EPA 200.7 | 2001-11-20
GWS0002 | 2001-11-14 | L0111146-02 | Molybdenum | 0.010 | 0.0034 | 0.0024 | 0.005 |  |  | mg/L | 0.5 | EPA 200.7 | 2001-11-20
GWS0002 | 2001-11-14 | L0111146-02 | Nickel | < | 0.008537 | 0.0024 | 0.02 |  |  | mg/L | 0.5 | EPA 200.7 | 2001-11-20
GWS0002 | 2001-11-14 | L0111146-02 | Potassium | 3.2 | 0.94199 | 0.15 | 1 |  |  | mg/L | 0.5 | EPA 200.7 | 2001-11-20
GWS0002 | 2001-11-14 | L0111146-02 | Silver | < | 0.004066 | 0.0017 | 0.005 |  |  | mg/L | 0.5 | EPA 200.7 | 2001-11-20
GWS0002 | 2001-11-14 | L0111146-02 | Sodium | 81 | 0.099879 | 0.14 | 0.25 |  |  | mg/L | 0.5 | EPA 200.7 | 2001-11-20
GWS0002 | 2001-11-14 | L0111146-02 | Titanium | < | 0.001441 | 0.0023 | 0.0025 |  |  | mg/L | 0.5 | EPA 200.7 | 2001-11-20
GWS0002 | 2001-11-14 | L0111146-02 | Vanadium | < | 0.001713 | 0.0025 | 0.0025 |  |  | mg/L | 0.5 | EPA 200.7 | 2001-11-20
GWS0002 | 2001-11-14 | L0111146-02 | Zinc | 0.0052 | 0.000483 | 0.0032 | 0.05 |  |  | mg/L | 0.5 | EPA 200.7 | 2001-11-20
GWS0002 | 2001-11-14 | L0111146-02 | Antimony | < | 0.00039163 | 0.00033 | 0.001 |  |  | mg/L | 1 | EPA 200.8 | 2001-11-19
GWS0002 | 2001-11-14 | L0111146-02 | Arsenic | 0.017 | 0.0011758 | 0.00034 | 0.001 |  |  | mg/L | 1 | EPA 200.8 | 2001-11-19
GWS0002 | 2001-11-14 | L0111146-02 | Lead | < | 0.00053397 | 0.0006 | 0.001 |  |  | mg/L | 1 | EPA 200.8 | 2001-11-19
GWS0002 | 2001-11-14 | L0111146-02 | Selenium | < | 0.00073943 | 0.00023 | 0.001 |  |  | mg/L | 1 | EPA 200.8 | 2001-11-19
GWS0002 | 2001-11-14 | L0111146-02 | Thallium | < | 0.00041061 | 3.2e-05 | 0.001 |  |  | mg/L | 1 | EPA 200.8 | 2001-11-19
GWS0002 | 2001-11-14 | L0111146-02 | Chloride | 7.6 |  | 0.024 | 1 |  |  | mg/L | 10 | EPA 300.0 | 2001-11-15
GWS0002 | 2001-11-14 | L0111146-02 | Nitrate, as N | 0.86 |  | 0.007 | 1 |  |  | mg/L-N | 10 | EPA 300.0 | 2001-11-15
GWS0002 | 2001-11-14 | L0111146-02 | Nitrite, as N | < |  | 0.005 | 1 |  |  | mg/L-N | 10 | EPA 300.0 | 2001-11-15
GWS0002 | 2001-11-14 | L0111146-02 | Sulfate | 22 |  | 0.03 | 1 |  |  | mg/L | 10 | EPA 300.0 | 2001-11-28
GWS0002 | 2001-11-14 | L0111146-02 | Alpha | 3.26 |  |  | 5 | 4.21 | 2.43 | pCi/L |  | EPA 900.0 | 2001-11-26
GWS0002 | 2001-11-14 | L0111146-02 | Beta | 4.34 |  |  | 2 | 4.36 | 2.23 | pCi/L |  | EPA 900.0 | 2001-11-26
GWS0002 | 2001-11-14 | L0111146-02 | Specific Conductance | 393 |  | 1 | 1 |  |  | µS/cm | 1 | SM 2510 B | 2001-11-26
GWS0002 | 2001-11-14 | L0111146-02 | Total Dissolved Solids | 290 |  | 10.2 | 15 |  |  | mg/L | 1 | SM 2540 C | 2001-11-21
GWS0002 | 2001-11-14 | L0111146-02 | Fluoride | 1.9 |  | 0.064 | 0.4 |  |  | mg/L | 1 | SM 4500-F C | 2001-11-21
GWS0002 | 2001-11-14 | L0111146-02 | Orthophosphate, as P | 0.025 |  | 0.0049 | 0.01 |  |  | mg/L-P | 1 | SM 4500-P E | 2001-11-16
GWS0003 | 2001-11-14 | L0111146-03 | pH | 8.49 |  | 2 | 2 |  |  | pH Units | 1 | EPA 150.1 | 2001-11-15
GWS0003 | 2001-11-14 | L0111146-03 | pH Temperature | 21.2 |  | 1 | 1 |  |  | °C | 1 | EPA 150.1 | 2001-11-15
GWS0003 | 2001-11-14 | L0111146-03 | Aluminum | 0.043 | 0.035712 | 0.0082 | 0.025 |  |  | mg/L | 0.5 | EPA 200.7 | 2001-11-20
GWS0003 | 2001-11-14 | L0111146-03 | Barium | 0.0022 | 0.00086 | 0.0023 | 0.0025 |  |  | mg/L | 0.5 | EPA 200.7 | 2001-11-20
GWS0003 | 2001-11-14 | L0111146-03 | Beryllium | < | 8.7e-05 | 0.0011 | 0.0025 |  |  | mg/L | 0.5 | EPA 200.7 | 2001-11-20
GWS0003 | 2001-11-14 | L0111146-03 | Boron | 0.17 | 0.00922 | 0.0065 | 0.01 |  |  | mg/L | 0.5 | EPA 200.7 | 2001-11-20
GWS0003 | 2001-11-14 | L0111146-03 | Cadmium | < | 0.001304 | 0.0021 | 0.0025 |  |  | mg/L | 0.5 | EPA 200.7 | 2001-11-20
GWS0003 | 2001-11-14 | L0111146-03 | Calcium | 5.4 | 0.008865 | 0.1 | 0.25 |  |  | mg/L | 0.5 | EPA 200.7 | 2001-11-20
GWS0003 | 2001-11-14 | L0111146-03 | Chromium | < | 0.002169 | 0.0023 | 0.005 |  |  | mg/L | 0.5 | EPA 200.7 | 2001-11-20
GWS0003 | 2001-11-14 | L0111146-03 | Cobalt | < | 0.001818 | 0.0022 | 0.005 |  |  | mg/L | 0.5 | EPA 200.7 | 2001-11-20
GWS0003 | 2001-11-14 | L0111146-03 | Copper | 0.0037 | 0.003507 | 0.002 | 0.002 |  |  | mg/L | 0.5 | EPA 200.7 | 2001-11-20
GWS0003 | 2001-11-14 | L0111146-03 | Iron | 0.0461 | 0.003212 | 0.014 | 0.05 |  |  | mg/L | 0.5 | EPA 200.7 | 2001-11-20
GWS0003 | 2001-11-14 | L0111146-03 | Magnesium | 0.49 | 0.020856 | 0.1 | 0.25 |  |  | mg/L | 0.5 | EPA 200.7 | 2001-11-20
GWS0003 | 2001-11-14 | L0111146-03 | Manganese | 0.034 | 0.001139 | 0.002 | 0.0025 |  |  | mg/L | 0.5 | EPA 200.7 | 2001-11-20
GWS0003 | 2001-11-14 | L0111146-03 | Molybdenum | 0.0080 | 0.0034 | 0.0024 | 0.005 |  |  | mg/L | 0.5 | EPA 200.7 | 2001-11-20
GWS0003 | 2001-11-14 | L0111146-03 | Nickel | < | 0.008537 | 0.0024 | 0.02 |  |  | mg/L | 0.5 | EPA 200.7 | 2001-11-20
GWS0003 | 2001-11-14 | L0111146-03 | Potassium | 4.0 | 0.94199 | 0.15 | 1 |  |  | mg/L | 0.5 | EPA 200.7 | 2001-11-20
GWS0003 | 2001-11-14 | L0111146-03 | Silver | < | 0.004066 | 0.0017 | 0.005 |  |  | mg/L | 0.5 | EPA 200.7 | 2001-11-20
GWS0003 | 2001-11-14 | L0111146-03 | Sodium | 77 | 0.099879 | 0.14 | 0.25 |  |  | mg/L | 0.5 | EPA 200.7 | 2001-11-20
GWS0003 | 2001-11-14 | L0111146-03 | Titanium | < | 0.001441 | 0.0023 | 0.0025 |  |  | mg/L | 0.5 | EPA 200.7 | 2001-11-20
GWS0003 | 2001-11-14 | L0111146-03 | Vanadium | < | 0.001713 | 0.0025 | 0.0025 |  |  | mg/L | 0.5 | EPA 200.7 | 2001-11-20
GWS0003 | 2001-11-14 | L0111146-03 | Zinc | 0.0271 | 0.000483 | 0.0032 | 0.05 |  |  | mg/L | 0.5 | EPA 200.7 | 2001-11-20
GWS0003 | 2001-11-14 | L0111146-03 | Antimony | < | 0.00039163 | 0.00033 | 0.001 |  |  | mg/L | 1 | EPA 200.8 | 2001-11-19
GWS0003 | 2001-11-14 | L0111146-03 | Arsenic | 0.014 | 0.0011758 | 0.00034 | 0.001 |  |  | mg/L | 1 | EPA 200.8 | 2001-11-19
GWS0003 | 2001-11-14 | L0111146-03 | Lead | < | 0.00053397 | 0.0006 | 0.001 |  |  | mg/L | 1 | EPA 200.8 | 2001-11-19
GWS0003 | 2001-11-14 | L0111146-03 | Selenium | < | 0.00073943 | 0.00023 | 0.001 |  |  | mg/L | 1 | EPA 200.8 | 2001-11-19
GWS0003 | 2001-11-14 | L0111146-03 | Thallium | < | 0.00041061 | 3.2e-05 | 0.001 |  |  | mg/L | 1 | EPA 200.8 | 2001-11-19
GWS0003 | 2001-11-14 | L0111146-03 | Chloride | 8.5 |  | 0.024 | 1 |  |  | mg/L | 10 | EPA 300.0 | 2001-11-15
GWS0003 | 2001-11-14 | L0111146-03 | Nitrate, as N | 1.2 |  | 0.007 | 1 |  |  | mg/L-N | 10 | EPA 300.0 | 2001-11-15
GWS0003 | 2001-11-14 | L0111146-03 | Nitrite, as N | < |  | 0.005 | 1 |  |  | mg/L-N | 10 | EPA 300.0 | 2001-11-15
GWS0003 | 2001-11-14 | L0111146-03 | Sulfate | 19 |  | 0.03 | 1 |  |  | mg/L | 10 | EPA 300.0 | 2001-11-28
GWS0003 | 2001-11-15 | L0111146-03 | Alpha | 4.93 |  |  | 5 | 3.47 | 2.58 | pCi/L |  | EPA 900.0 | 2001-11-26
GWS0003 | 2001-11-15 | L0111146-03 | Beta | 4.13 |  |  | 2 | 4.24 | 2.17 | pCi/L |  | EPA 900.0 | 2001-11-26
GWS0003 | 2001-11-14 | L0111146-03 | Specific Conductance | 370 |  | 1 | 1 |  |  | µS/cm | 1 | SM 2510 B | 2001-11-26
GWS0003 | 2001-11-14 | L0111146-03 | Total Dissolved Solids | 266 |  | 10.2 | 15 |  |  | mg/L | 1 | SM 2540 C | 2001-11-21
GWS0003 | 2001-11-14 | L0111146-03 | Fluoride | 1.9 |  | 0.064 | 0.4 |  |  | mg/L | 1 | SM 4500-F C | 2001-11-21
GWS0003 | 2001-11-14 | L0111146-03 | Orthophosphate, as P | 0.012 |  | 0.0049 | 0.01 |  |  | mg/L-P | 1 | SM 4500-P E | 2001-11-16
GWS0004 | 2001-11-15 | L0111146-04 | pH | 8.68 |  | 2 | 2 |  |  | pH Units | 1 | EPA 150.1 | 2001-11-15
GWS0004 | 2001-11-15 | L0111146-04 | pH Temperature | 21.5 |  | 1 | 1 |  |  | °C | 1 | EPA 150.1 | 2001-11-15
GWS0004 | 2001-11-15 | L0111146-04 | Aluminum | 0.27 | 0.035712 | 0.0082 | 0.025 |  |  | mg/L | 0.5 | EPA 200.7 | 2001-11-20
GWS0004 | 2001-11-15 | L0111146-04 | Barium | 0.002 | 0.00086 | 0.0023 | 0.0025 |  |  | mg/L | 0.5 | EPA 200.7 | 2001-11-20
GWS0004 | 2001-11-15 | L0111146-04 | Beryllium | < | 8.7e-05 | 0.0011 | 0.0025 |  |  | mg/L | 0.5 | EPA 200.7 | 2001-11-20
GWS0004 | 2001-11-15 | L0111146-04 | Boron | 0.18 | 0.00922 | 0.0065 | 0.01 |  |  | mg/L | 0.5 | EPA 200.7 | 2001-11-20
GWS0004 | 2001-11-15 | L0111146-04 | Cadmium | < | 0.001304 | 0.0021 | 0.0025 |  |  | mg/L | 0.5 | EPA 200.7 | 2001-11-20
GWS0004 | 2001-11-15 | L0111146-04 | Calcium | 1.3 | 0.008865 | 0.1 | 0.25 |  |  | mg/L | 0.5 | EPA 200.7 | 2001-11-20
GWS0004 | 2001-11-15 | L0111146-04 | Chromium | < | 0.002169 | 0.0023 | 0.005 |  |  | mg/L | 0.5 | EPA 200.7 | 2001-11-20
GWS0004 | 2001-11-15 | L0111146-04 | Cobalt | < | 0.001818 | 0.0022 | 0.005 |  |  | mg/L | 0.5 | EPA 200.7 | 2001-11-20
GWS0004 | 2001-11-15 | L0111146-04 | Copper | < | 0.003507 | 0.002 | 0.002 |  |  | mg/L | 0.5 | EPA 200.7 | 2001-11-20
GWS0004 | 2001-11-15 | L0111146-04 | Iron | 0.14 | 0.003212 | 0.014 | 0.05 |  |  | mg/L | 0.5 | EPA 200.7 | 2001-11-20
GWS0004 | 2001-11-15 | L0111146-04 | Magnesium | 0.10 | 0.020856 | 0.1 | 0.25 |  |  | mg/L | 0.5 | EPA 200.7 | 2001-11-20
GWS0004 | 2001-11-15 | L0111146-04 | Manganese | 0.0064 | 0.001139 | 0.002 | 0.0025 |  |  | mg/L | 0.5 | EPA 200.7 | 2001-11-20
GWS0004 | 2001-11-15 | L0111146-04 | Molybdenum | 0.0058 | 0.0034 | 0.0024 | 0.005 |  |  | mg/L | 0.5 | EPA 200.7 | 2001-11-20
GWS0004 | 2001-11-15 | L0111146-04 | Nickel | < | 0.008537 | 0.0024 | 0.02 |  |  | mg/L | 0.5 | EPA 200.7 | 2001-11-20
GWS0004 | 2001-11-15 | L0111146-04 | Potassium | 4.0 | 0.94199 | 0.15 | 1 |  |  | mg/L | 0.5 | EPA 200.7 | 2001-11-20
GWS0004 | 2001-11-15 | L0111146-04 | Silver | < | 0.004066 | 0.0017 | 0.005 |  |  | mg/L | 0.5 | EPA 200.7 | 2001-11-20
GWS0004 | 2001-11-15 | L0111146-04 | Sodium | 99 | 0.099879 | 0.14 | 0.25 |  |  | mg/L | 0.5 | EPA 200.7 | 2001-11-20
GWS0004 | 2001-11-15 | L0111146-04 | Titanium | 0.0031 | 0.001441 | 0.0023 | 0.0025 |  |  | mg/L | 0.5 | EPA 200.7 | 2001-11-20
GWS0004 | 2001-11-15 | L0111146-04 | Vanadium | 0.0050 | 0.001713 | 0.0025 | 0.0025 |  |  | mg/L | 0.5 | EPA 200.7 | 2001-11-20
GWS0004 | 2001-11-15 | L0111146-04 | Zinc | 0.029 | 0.000483 | 0.0032 | 0.05 |  |  | mg/L | 0.5 | EPA 200.7 | 2001-11-20
GWS0004 | 2001-11-15 | L0111146-04 | Antimony | < | 0.00039163 | 0.00033 | 0.001 |  |  | mg/L | 1 | EPA 200.8 | 2001-11-19
GWS0004 | 2001-11-15 | L0111146-04 | Arsenic | 0.034 | 0.0011758 | 0.00034 | 0.001 |  |  | mg/L | 1 | EPA 200.8 | 2001-11-19
GWS0004 | 2001-11-15 | L0111146-04 | Lead | < | 0.00053397 | 0.0006 | 0.001 |  |  | mg/L | 1 | EPA 200.8 | 2001-11-19
GWS0004 | 2001-11-15 | L0111146-04 | Selenium | < | 0.00073943 | 0.00023 | 0.001 |  |  | mg/L | 1 | EPA 200.8 | 2001-11-19
GWS0004 | 2001-11-15 | L0111146-04 | Thallium | < | 0.00041061 | 3.2e-05 | 0.001 |  |  | mg/L | 1 | EPA 200.8 | 2001-11-19
GWS0004 | 2001-11-15 | L0111146-04 | Chloride | 6.8 |  | 0.024 | 1 |  |  | mg/L | 10 | EPA 300.0 | 2001-11-15
GWS0004 | 2001-11-15 | L0111146-04 | Nitrate, as N | 1.2 |  | 0.007 | 1 |  |  | mg/L-N | 10 | EPA 300.0 | 2001-11-15
GWS0004 | 2001-11-15 | L0111146-04 | Nitrite, as N | < |  | 0.005 | 1 |  |  | mg/L-N | 10 | EPA 300.0 | 2001-11-15
GWS0004 | 2001-11-15 | L0111146-04 | Sulfate | 22 |  | 0.03 | 1 |  |  | mg/L | 10 | EPA 300.0 | 2001-11-28
GWS0004 | 2001-11-15 | L0111146-04 | Alpha | 2.25 |  |  | 5 | 3.75 | 2.05 | pCi/L |  | EPA 900.0 | 2001-11-26
GWS0004 | 2001-11-15 | L0111146-04 | Beta | 2.82 |  |  | 2 | 4.01 | 1.97 | pCi/L |  | EPA 900.0 | 2001-11-26
GWS0004 | 2001-11-15 | L0111146-04 | Specific Conductance | 442 |  | 1 | 1 |  |  | µS/cm | 1 | SM 2510 B | 2001-11-26
GWS0004 | 2001-11-15 | L0111146-04 | Total Dissolved Solids | 322 |  | 10.2 | 15 |  |  | mg/L | 1 | SM 2540 C | 2001-11-21
GWS0004 | 2001-11-15 | L0111146-04 | Fluoride | 1.9 |  | 0.064 | 0.4 |  |  | mg/L | 1 | SM 4500-F C | 2001-11-21
GWS0004 | 2001-11-15 | L0111146-04 | Orthophosphate, as P | 0.053 |  | 0.0049 | 0.01 |  |  | mg/L-P | 1 | SM 4500-P E | 2001-11-16
GWS0005 | 2001-11-15 | L0111146-05 | pH | 9.07 |  | 2 | 2 |  |  | pH Units | 1 | EPA 150.1 | 2001-11-15
GWS0005 | 2001-11-15 | L0111146-05 | pH Temperature | 21.7 |  | 1 | 1 |  |  | °C | 1 | EPA 150.1 | 2001-11-15
GWS0005 | 2001-11-15 | L0111146-05 | Aluminum | 0.014 | 0.035712 | 0.0082 | 0.025 |  |  | mg/L | 0.5 | EPA 200.7 | 2001-11-20
GWS0005 | 2001-11-15 | L0111146-05 | Barium | < | 0.00086 | 0.0023 | 0.0025 |  |  | mg/L | 0.5 | EPA 200.7 | 2001-11-20
GWS0005 | 2001-11-15 | L0111146-05 | Beryllium | < | 8.7e-05 | 0.0011 | 0.0025 |  |  | mg/L | 0.5 | EPA 200.7 | 2001-11-20
GWS0005 | 2001-11-15 | L0111146-05 | Boron | 0.17 | 0.00922 | 0.0065 | 0.01 |  |  | mg/L | 0.5 | EPA 200.7 | 2001-11-20
GWS0005 | 2001-11-15 | L0111146-05 | Cadmium | < | 0.001304 | 0.0021 | 0.0025 |  |  | mg/L | 0.5 | EPA 200.7 | 2001-11-20
GWS0005 | 2001-11-15 | L0111146-05 | Calcium | 0.63 | 0.008865 | 0.1 | 0.25 |  |  | mg/L | 0.5 | EPA 200.7 | 2001-11-20
GWS0005 | 2001-11-15 | L0111146-05 | Chromium | < | 0.002169 | 0.0023 | 0.005 |  |  | mg/L | 0.5 | EPA 200.7 | 2001-11-20
GWS0005 | 2001-11-15 | L0111146-05 | Cobalt | < | 0.001818 | 0.0022 | 0.005 |  |  | mg/L | 0.5 | EPA 200.7 | 2001-11-20
GWS0005 | 2001-11-15 | L0111146-05 | Copper | < | 0.003507 | 0.002 | 0.002 |  |  | mg/L | 0.5 | EPA 200.7 | 2001-11-20
GWS0005 | 2001-11-15 | L0111146-05 | Iron | 0.0067 | 0.003212 | 0.014 | 0.05 |  |  | mg/L | 0.5 | EPA 200.7 | 2001-11-20
GWS0005 | 2001-11-15 | L0111146-05 | Magnesium | 0.25 | 0.020856 | 0.1 | 0.25 |  |  | mg/L | 0.5 | EPA 200.7 | 2001-11-20
GWS0005 | 2001-11-15 | L0111146-05 | Manganese | 0.0028 | 0.001139 | 0.002 | 0.0025 |  |  | mg/L | 0.5 | EPA 200.7 | 2001-11-20
GWS0005 | 2001-11-15 | L0111146-05 | Molybdenum | 0.0073 | 0.0034 | 0.0024 | 0.005 |  |  | mg/L | 0.5 | EPA 200.7 | 2001-11-20
GWS0005 | 2001-11-15 | L0111146-05 | Nickel | < | 0.008537 | 0.0024 | 0.02 |  |  | mg/L | 0.5 | EPA 200.7 | 2001-11-20
GWS0005 | 2001-11-15 | L0111146-05 | Potassium | 3.5 | 0.94199 | 0.15 | 1 |  |  | mg/L | 0.5 | EPA 200.7 | 2001-11-20
GWS0005 | 2001-11-15 | L0111146-05 | Silver | < | 0.004066 | 0.0017 | 0.005 |  |  | mg/L | 0.5 | EPA 200.7 | 2001-11-20
GWS0005 | 2001-11-15 | L0111146-05 | Sodium | 100 | 0.099879 | 0.14 | 0.25 |  |  | mg/L | 0.5 | EPA 200.7 | 2001-11-20
GWS0005 | 2001-11-15 | L0111146-05 | Titanium | < | 0.001441 | 0.0023 | 0.0025 |  |  | mg/L | 0.5 | EPA 200.7 | 2001-11-20
GWS0005 | 2001-11-15 | L0111146-05 | Vanadium | 0.0054 | 0.001713 | 0.0025 | 0.0025 |  |  | mg/L | 0.5 | EPA 200.7 | 2001-11-20
GWS0005 | 2001-11-15 | L0111146-05 | Zinc | 0.0079 | 0.000483 | 0.0032 | 0.05 |  |  | mg/L | 0.5 | EPA 200.7 | 2001-11-20
GWS0005 | 2001-11-15 | L0111146-05 | Antimony | < | 0.00039163 | 0.00033 | 0.001 |  |  | mg/L | 1 | EPA 200.8 | 2001-11-19
GWS0005 | 2001-11-15 | L0111146-05 | Arsenic | 0.036 | 0.0011758 | 0.00034 | 0.001 |  |  | mg/L | 1 | EPA 200.8 | 2001-11-19
GWS0005 | 2001-11-15 | L0111146-05 | Lead | < | 0.00053397 | 0.0006 | 0.001 |  |  | mg/L | 1 | EPA 200.8 | 2001-11-19
GWS0005 | 2001-11-15 | L0111146-05 | Selenium | < | 0.00073943 | 0.00023 | 0.001 |  |  | mg/L | 1 | EPA 200.8 | 2001-11-19
GWS0005 | 2001-11-15 | L0111146-05 | Thallium | < | 0.00041061 | 3.2e-05 | 0.001 |  |  | mg/L | 1 | EPA 200.8 | 2001-11-19
GWS0005 | 2001-11-15 | L0111146-05 | Chloride | 6.1 |  | 0.024 | 1 |  |  | mg/L | 10 | EPA 300.0 | 2001-11-15
GWS0005 | 2001-11-15 | L0111146-05 | Nitrate, as N | 0.71 |  | 0.007 | 1 |  |  | mg/L-N | 10 | EPA 300.0 | 2001-11-15
GWS0005 | 2001-11-15 | L0111146-05 | Nitrite, as N | < |  | 0.005 | 1 |  |  | mg/L-N | 10 | EPA 300.0 | 2001-11-15
GWS0005 | 2001-11-15 | L0111146-05 | Sulfate | 15 |  | 0.03 | 1 |  |  | mg/L | 10 | EPA 300.0 | 2001-11-28
GWS0005 | 2001-11-15 | L0111146-05 | Alpha | 3.05 |  |  | 5 | 2.89 | 2.09 | pCi/L |  | EPA 900.0 | 2001-11-26
GWS0005 | 2001-11-15 | L0111146-05 | Beta | 3.56 |  |  | 2 | 3.77 | 1.96 | pCi/L |  | EPA 900.0 | 2001-11-26
GWS0005 | 2001-11-15 | L0111146-05 | Specific Conductance | 453 |  | 1 | 1 |  |  | µS/cm | 1 | SM 2510 B | 2001-11-26
GWS0005 | 2001-11-15 | L0111146-05 | Total Dissolved Solids | 298 |  | 10.2 | 15 |  |  | mg/L | 1 | SM 2540 C | 2001-11-21
GWS0005 | 2001-11-15 | L0111146-05 | Fluoride | 2.2 |  | 0.064 | 0.4 |  |  | mg/L | 1 | SM 4500-F C | 2001-11-21
GWS0005 | 2001-11-15 | L0111146-05 | Orthophosphate, as P | 0.022 |  | 0.0049 | 0.01 |  |  | mg/L-P | 1 | SM 4500-P E | 2001-11-16