## RadIsotopes.tst
Strontium Isotopic Ratios Reported by Geochron Laboratories on July 14, 2000 to GMII for EWDP May water sampling.
Site Name | Sampling Date | 87/86 Sr | G.Lab# | GMII# | Sampling Depth (ft) | Pump Depth (ft)
NC-EWDP-19d | 2000-05-13 | 0.71056 | SS-2973 | E000513-19d (filt.) | open hole | 468.37
NC-EWDP-04pa | 2000-05-15 | 0.70947 | SS-2982 | D000515-04pa (380’ filt.) | 405-485 | 380
NC-EWDP-04pb | 2000-05-16 | 0.71019 | SS-2983 | E000516-04pb (400’, filt.) | 740-839 | 400
NC-EWDP-05sb | 2000-05-17 | 0.71232 | SS-2984 | C000517-05s (filt.) | 601-780
NC-EWDP-03s | 2000-05-17 | 0.711 | SS-2985 | N000517-03s (filt.) | 488
NC-EWDP-01s | 2000-05-18 | 0.71287 | SS-2974 | D000518-01s (248’ filt.) | 210-270 | 248
NC-EWDP-01s | 2000-05-19 | 0.71281 | SS-2975 | D000519-01s (105’ filt.) | 160-180 | 105
NC-EWDP-09sx | 2000-05-19 | 0.71259 | SS-2976 | N000519-09sx (zone 4, filt.) | 330-340
NC-EWDP-09sx | 2000-05-19 | 0.71249 | SS-2977 | W000519-09sx (z3, filt.) | 250-290 | 150
NC-EWDP-09sx | 2000-05-20 | 0.71249 | SS-2978 | D000520-09sx (z2 filt.) | 140-160
NC-EWDP-09sx | 2000-05-20 | 0.71256 | SS-2979 | N00520-09sx (zone 1, filt.) | 90-120
NC-EWDP-12pb | 2000-05-22 | 0.7146 | SS-2986 | C000522-12pb (230’ filt.) | 325-384 | 230
NC-EWDP-12pc | 2000-05-22 | 0.71269 | SS-2987 | N000522-12pc (187’ filt.) | 170-230 | 187
NC-EWDP-12pa | 2000-05-22 | 0.71561 | SS-2988 | Y000522-12pa (filt.) | 325-384
NC-EWDP-19p | 2000-05-23 | 0.71133 | SS-2989 | N000523-19p ( filt.) | 359-459
NC-EWDP-15p | 2000-05-23 | 0.71222 | SS-2990 | C000523-15p (230’ filt.) | 200-260 | 230
NC-EWDP-01dx | 2000-05-25 | 0.71293 | SS-2980 | C000525-01dx (filt.) | 2100+ | 220
McCracken well | 2000-06-19 | 0.71456 | SS-2981 | D000619-mc (filt.) | 100-170
NOTES:
Samples filtered through a 0.45 micron large capacity Geotech "dispos-a-filter."
Sr loaded on singe Re filaments and analyzed in dynamic multicollector mode with 86Sr=3V.
All data are normalized to 86Sr/88Sr = 0.1194.