## Major Ion Data
Lab # | Sample Number | Sample Name | Sample Date | EC | SiO2 | pH | HCO3 | CO3 | Cl | SO4 | Na | K | Ca | Mg | NO2+NO3 | NH4 | TPsol | Br | B | F | I | TDS | Fe | Lab #
|  |  |  | uS/cm | mg/l |  | mgHCO3/l | mgCO3/l | mg/l | mg/l | mg/l | mg/l | mg/l | mg/l | mgN/l | mgN/l | mgP/l | mg/l | mg/l | mg/l | mg/l | mg/l | mg/l
57244 | GWS0035 | NC-EWDP-22S zone 1 | 2003-08-05 | 240 | 58.4 | 7.78 | 121 | NA | 6.1 | 20 | 39.3 | 5.63 | 15.4 | 2.64 | 2.1 | <.01 | 0.03 | 0.04 | 0.18 | 1.5 | <.01 | 202 | 0.024 | 57244
57400 | GWS0036 | NC-EWDP-22S zone 2 | 2003-08-12 | 249 | 56.6 | 7.79 | 132 | NA | 6.1 | 22.3 | 38.9 | 5.43 | 19.2 | 2.91 | 1.78 | <.01 | 0.02 | 0.04 | 0.17 | 1.5 | <.01 | 213 | 0.054 | 57400
57401 | GWS0037 | NC-EWDP-22S zone 1-blind field duplicate | 2003-08-05 | 240 | 56.7 | 7.85 | 121 | NA | 6.1 | 20.1 | 39.7 | 5.64 | 15.4 | 2.65 | 2.12 | <.01 | 0.03 | 0.04 | 0.17 | 1.7 | <.01 | 204 | 0.022 | 57401
57538 | GWS0038 | NC-EWDP-22S zone 3 | 2003-09-09 | 300 | 56.6 | 8.15 | 149 | NA | 5.9 | 21.4 | 37 | 6.1 | 23 | 3.37 | 1.96 | 0.01 | 0.01 | 0.04 | 0.17 | 1 | <.01 | 220 | <.01 | 57538
57621 | GWS0039 | NC-EWDP-22S zone 4 | 2003-09-24 | 310 | 51.9 | 8.1 | 152 | NA | 5.5 | 22.3 | 43.4 | 5.08 | 22.1 | 2.57 | 2.13 | 0.01 | 0.01 | 0.04 | 0.17 | 0.94 | <.01 | 220 | 0.023 | 57621
57643 | GWS0040 | NC-EWDP-27P | 2003-09-29 | 471 | 37.5 | 8.48 | 215 | 10 | 8.5 | 39.4 | 109 | 3.56 | 4.27 | 0.89 | 0.45 | 0.02 | 0.03 | 0.05 | 0.26 | 3.1 | 0.02 | 343 | 0.24 | 57643
57735 | GWS0041 | NC-EWDP-16P | 2003-10-28 | 468 | 43.4 | 8.48 | 177 | 9.7 | 8.5 | 55.2 | 102 | 1.49 | 0.9 | 0.09 | 1.41 | <.01 | 0.03 | 0.06 | 0.25 | 2.8 | <.01 | 427 | 0.032 | 57735
57644 | GWS0042 | NC-EWDP-28P | 2003-09-30 | 451 | 67.2 | 8.77 | 188 | 19.6 | 7.3 | 34.2 | 106 | 4.2 | 3.69 | 0.36 | 1.68 | 0.01 | 0.12 | 0.06 | 0.25 | 2 | <.01 | 401 | 0.22 | 57644
57646 | GWS0043 | NC-EWDP-19P | 2003-10-01 | 292 | 53.1 | 7.87 | 138 | NA | 6.4 | 20.7 | 45 | 3.93 | 18.3 | 1.45 | 1.43 | 0.02 | <.01 | 0.04 | 0.18 | 1.7 | <.01 | 214 | 0.39 | 57646
57656 | GWS0044 | NC-EWDP-4PB | 2003-10-02 | 303 | 40.6 | 9.32 | 71.3 | 30.4 | 5 | 26.2 | 62.6 | 1.42 | 5.42 | 0.1 | 0.64 | 0.01 | 0.04 | 0.04 | 0.18 | 1.7 | <.01 | 208 | 0.26 | 57656
57715 | GWS0046 | NC-EWDP-18P | 2003-10-15 | 340 | 52.6 | 8.12 | 167 | NA | 6.7 | 23 | 70.6 | 1.99 | 10.8 | 0.13 | 1.41 | <.01 | 0.01 | 0.05 | 0.21 | 2.2 | <.01 | 239 | 0.024 | 57715
57657 | GWS0047 | NC-EWDP-10P shallow zone | 2003-10-06 | 292 | 56.7 | 7.91 | 128 | NA | 6.1 | 20.9 | 43.9 | 6.11 | 14.6 | 2.25 | 2.06 | 0.01 | 0.03 | 0.04 | 0.18 | 2 | <.01 | 202 | <.01 | 57657
57686 | GWS0048 | NC-EWDP-10P deep zone | 2003-10-07 | 292 | 63.6 | 7.58 | 127 | NA | 6 | 20.6 | 41.6 | 6.04 | 14.7 | 2.33 | 1.9 | <.01 | 0.03 | 0.04 | 0.18 | 2 | <.01 | 207 | <.01 | 57686
57687 | GWS0049 | NC-EWDP-22PA shallow zone | 2003-10-07 | 286 | 59.2 | 7.49 | 125 | NA | 6 | 21.4 | 40.1 | 5.61 | 15 | 2.58 | 2.11 | <.01 | 0.03 | 0.04 | 0.18 | 1.8 | <.01 | 206 | <.01 | 57687
57688 | GWS0050 | NC-EWDP-22PA deep zone | 2003-10-08 | 297 | 59.7 | 7.45 | 130 | NA | 6.1 | 22.3 | 36.6 | 5.34 | 20 | 2.88 | 2.06 | <.01 | 0.02 | 0.04 | 0.19 | 1.6 | <.01 | 208 | <.01 | 57688
57689 | GWS0051 | NC-EWDP-22PB shallow zone | 2003-10-09 | 324 | 59.2 | 7.96 | 155 | NA | 5.9 | 22.1 | 37.8 | 5.93 | 25.1 | 3.31 | 2.2 | <.01 | 0.02 | 0.04 | 0.17 | 1 | <.01 | 220 | <.01 | 57689
57690 | GWS0052 | NC-EWDP-22PB deep zone | 2003-10-10 | 334 | 46.6 | 8.01 | 155 | NA | 5.6 | 24.9 | 44.5 | 5.14 | 22 | 2.82 | 2.04 | <.01 | 0.04 | 0.04 | 0.15 | 0.85 | <.01 | 216 | <.01 | 57690
57691 | GWS0053 | NC-EWDP-23P shallow zone | 2003-10-13 | 608 | 43.2 | 8.02 | 166 | NA | 13.3 | 130 | 91.7 | 8.47 | 23.4 | 5.31 | 2.89 | 0.01 | 0.03 | 0.1 | 0.34 | 1.3 | <.01 | 404 | <.01 | 57691
57714 | GWS0054 | NC-EWDP-23P deep zone | 2003-10-15 | 627 | 37.7 | 8.24 | 140 | NA | 10.9 | 158 | 119 | 4.83 | 17.9 | 1.07 | 3.12 | <.01 | 0.06 | 0.08 | 0.24 | 0.79 | <.01 | 416 | <.01 | 57714
57802 | GWS0055 | NC-EWDP-7SC zone 4 | 2003-10-30 | 822 | 32.6 | 8.3 | 275 | NA | 16.3 | 135 | 87.9 | 8.99 | 35.5 | 29.1 | 0.02 | 0.09 | <.01 | 0.08 | 0.28 | 0.83 | 0.02 | 443 | 0.063 | 57802
57803 | GWS0056 | NC-EWDP-7SC zone 3 | 2003-10-31 | 924 | 28.7 | 7.97 | 425 | NA | 17.2 | 152 | 87.1 | 7.64 | 67.6 | 38.4 | 0.01 | 0.04 | <.01 | 0.08 | 0.29 | 0.7 | 0.02 | 577 | 2.26 | 57803
57804 | GWS0057 | NC-EWDP-7SC zone 2 | 2003-11-03 | 946 | 20.9 | 7.62 | 422 | NA | 15.2 | 162 | 85.5 | 6.49 | 74.5 | 38.9 | 0.49 | 0.03 | <.01 | 0.07 | 0.28 | 0.74 | <.01 | 594 | 1.1 | 57804
57807 | GWS0058 | NC-EWDP-7SC zone 1 | 2003-11-04 | 951 | 23.1 | 7.65 | 422 | NA | 15.2 | 164 | 86.2 | 6.46 | 77.3 | 38.6 | 0.52 | <.01 | <.01 | 0.08 | 0.25 | 0.77 | <.01 | 602 | 0.18 | 57807
57820 | GWS0059 | NC-EWDP-10S zone 2 | 2003-11-07 | 291 | 59.9 | 7.91 | 138 | NA | 6.3 | 19.4 | 51.3 | 5.56 | 10.9 | 1.79 | 1.43 | 0.04 | 0.06 | 0.05 | 0.19 | 2.1 | <.01 | 203 | <.01 | 57820
57821 | GWS0060 | NC-EWDP-10S zone 1 | 2003-11-06 | 282 | 62.3 | 7.58 | 129 | NA | 6.3 | 20 | 43.6 | 6.34 | 14.3 | 2.63 | 1.83 | <.01 | 0.03 | 0.05 | 0.17 | 2.1 | <.01 | 204 | 0.015 | 57821
57822 | GWS0061 | NC-EWDP-3S zone 2 | 2003-11-05 | 835 | 64.6 | 8.4 | 444 | 10.9 | 11.2 | 43.4 | 206 | 6.13 | 1.75 | 0.32 | 0.05 | 0.02 | 0.04 | 0.06 | 0.2 | 2.7 | 0.01 | 573 | 0.18 | 57822
57733 | GWS0063 | NC-EWDP-19IM1 zone 5 | 2003-10-27 | 418 | 64.7 | 8.73 | 187 | 22.5 | 4.9 | 16.3 | 95.3 | 2.57 | 0.79 | 0.08 | 0.51 | <.01 | 0.02 | 0.03 | 0.19 | 2.2 | <.01 | 310 | <.01 | 57733
57805 | GWS0067 | NC-EWDP-19IM1 zone 1 | 2003-11-03 | 414 | 62.2 | 8.64 | 192 | 20.1 | 5.2 | 17.9 | 97.2 | 3.38 | 2.16 | 0.38 | 0.44 | 0.01 | 0.06 | 0.03 | 0.16 | 2.2 | <.01 | 639 | 0.013 | 57805
57736 | GWS0068 | NC-EWDP-19IM2 | 2003-10-28 | 428 | 66.1 | 8.83 | 190 | 24 | 5.1 | 16.8 | 97.4 | 2.62 | 0.31 | 0.04 | 0.52 | <.01 | 0.04 | 0.04 | 0.21 | 2.2 | <.01 | 313 | 0.098 | 57736
57806 | GWS0069 | NC-EWDP-19D | 2003-10-29 | 747 | 15.7 | 8.36 | 424 | 5.7 | 7.1 | 27.1 | 186 | 3.3 | 2.03 | 0.1 | 0.03 | 0.11 | 0.02 | 0.04 | 0.23 | 3.9 | 0.01 | 446 | 0.2 | 57806
57645 | GWS0070 | NC-EWDP-24P | 2003-09-30 | 332 | 37.2 | 8.11 | 168 | NA | 6.3 | 24.5 | 58.5 | 4.2 | 16.3 | 1.38 | 0.3 | 0.1 | 0.02 | 0.05 | 0.2 | 2 | 0.01 | 226 | <.01 | 57645
57648 | GWS0071 | NC-EWDP-29P | 2003-10-01 | 315 | 61.7 | 8.35 | 134 | 3.6 | 6 | 24.8 | 54.8 | 4.2 | 13 | 1.08 | 1.58 | <.01 | 0.02 | 0.05 | 0.18 | 1.8 | <.01 | 230 | 0.03 | 57648
57692 | GWS0072 | NC-EWDP-22PB shallow blind field duplicate | 2003-10-09 | 325 | 59 | 8.06 | 157 | NA | 6 | 22.2 | 37.9 | 5.91 | 25.2 | 3.31 | 2.08 | 0.01 | 0.02 | 0.04 | 0.18 | 0.99 | <.01 | 226 | <.01 | 57692
57693 | GWS0073 | FIELD BLANK TAKEN AT 22PB DEEP | 2003-10-10 | 6 | 3.7 | 6.2 | 4.1 | NA | <0.2 | <1.0 | 0.7 | <.1 | 0.5 | <.1 | 0.001 | <.01 | <.01 | <.01 | <.05 | <.02 | <.01 | <1 | <.01 | 57693
57734 | GWS0074 | NC-EWDP-19IM1 zone 5 blind field duplicate | 2003-10-27 | 421 | 64.2 | 8.75 | 190 | 24.3 | 5.1 | 16.4 | 96.3 | 2.58 | 0.48 | 0.04 | 0.52 | <.01 | 0.09 | 0.03 | 0.24 | 2.2 | <.01 | 307 | 0.022 | 57734
57808 | GWS0075 | FIELD BLANK TAKEN AT 7SC | 2003-11-03 | 5 | <1 | 6.01 | 2.3 | NA | <.2 | <1 | 0.67 | 0.05 | 0.42 | <.05 | <.01 | <.01 | <.01 | <.01 | <.02 | <.05 | <.01 | 1 | <.01 | 57808
57823 | GWS0090 | NC-EWDP-10S zone 2 duplicate | 2003-11-07 | 290 | 53.8 | 7.95 | 139 | NA | 6.5 | 19.5 | 51.4 | 5.68 | 10.5 | 1.77 | 1.5 | 0.04 | 0.06 | 0.04 | 0.15 | 2.1 | <.01 | 206 | <.01 | 57823
57647 | GWS0099 | NC-EWDP-19P blind field duplicate | 2003-10-01 | 305 | 54.2 | 8.03 | 142 | NA | 6.1 | 20.9 | 45.8 | 4.03 | 18.6 | 1.51 | 1.45 | 0.02 | <.01 | 0.05 | 0.18 | 1.7 | <.01 | 211 | 0.39 | 57647
Note:
(1) results are an average of replicate readings
(2) all samples anlyzed by Desert Research Institute

## Metals Data
Lab # | Sample Number | Sample Name | Be | Al | Ni | Cu | Zn | Mo | Ag | Cd | Sb | Ba | Tl | Pb | V | Cr | Mn | As | Se | Li | Sc | Rb | Sr | Ti | Ce
|  |  | ppm | ppm | ppm | ppm | ppm | ppm | ppm | ppm | ppm | ppm | ppm | ppm | ppm | ppm | ppm | ppm | ppm | ppm | ppm | ppm | ppm | ppm | ppm
57244 | GWS0035 | NC-EWDP-22S zone 1 | < 0.001 | 0.025 | < 0.001 | < 0.001 | 0.1 | 0.008 | < 0.001 | < 0.001 | < 0.001 | 0.0074 | < 0.001 | 0.002 | 0.004 | < 0.001 | 0.011 | 0.006 | 0.001 | 0.031 | 0.006 | 0.011 | 0.055 | 0.056 | <.001
57400 | GWS0036 | NC-EWDP-22S zone 2 | < 0.001 | 0.012 | 0.001 | < 0.001 | 0.076 | 0.008 | < 0.001 | < 0.001 | < 0.001 | 0.008 | < 0.001 | 0.001 | 0.004 | < 0.001 | 0.028 | 0.005 | < 0.001 | 0.032 | 0.005 | 0.01 | 0.066 | 0.072 | <.001
57401 | GWS0037 | NC-EWDP-22S zone 1-blind field duplicate | < 0.001 | 0.015 | < 0.001 | < 0.001 | 0.098 | 0.008 | < 0.001 | < 0.001 | < 0.001 | 0.007 | < 0.001 | 0.002 | 0.004 | < 0.001 | 0.01 | 0.006 | < 0.001 | 0.034 | 0.006 | 0.011 | 0.055 | 0.057 | <.001
57538 | GWS0038 | NC-EWDP-22S zone 3 | < 0.001 | 0.016 | 0.002 | < 0.001 | < 0.001 | 0.005 | < 0.001 | < 0.001 | < 0.001 | 0.01 | < 0.001 | < 0.001 | 0.003 | < 0.001 | 0.011 | 0.005 | < 0.001 | 0.041606 | 0.01419 | 0.012644 | 0.10009 | 0.10214 | < 0.001
57621 | GWS0039 | NC-EWDP-22S zone 4 | < 0.001 | 0.015 | 0.002 | < 0.001 | 0.078 | 0.003 | < 0.001 | < 0.001 | < 0.001 | 0.012 | < 0.001 | < 0.001 | 0.004 | 0.001 | 0.013 | 0.007 | < 0.001 | 0.044544 | 0.012263 | 0.01105 | 0.07633 | 0.095719 | < 0.001
57643 | GWS0040 | NC-EWDP-27P | < 0.001 | 0.396 | < 0.001 | 0.002 | < 0.001 | 0.124 | < 0.001 | < 0.001 | < 0.001 | 0.012 | < 0.001 | 0.001 | 0.001 | < 0.001 | 0.007 | 0.013 | < 0.001 | 0.11493 | 0.008698 | 0.00636 | 0.047859 | 0.017796 | < 0.001
57735 | GWS0041 | NC-EWDP-16P | < 0.001 | 0.072 | < 0.001 | < 0.001 | < 0.001 | 0.073 | < 0.001 | < 0.001 | < 0.001 | 0.006 | < 0.001 | < 0.001 | 0.002 | < 0.001 | < 0.001 | 0.01 | < 0.001 | 0.10959 | 0.00659 | 0.005524 | 0.010233 | 0.004415 | < 0.001
57644 | GWS0042 | NC-EWDP-28P | < 0.001 | 1.03 | < 0.001 | 0.002 | 0.002 | 0.013 | < 0.001 | < 0.001 | 0.001 | 0.011 | < 0.001 | 0.001 | 0.006 | 0.001 | 0.003 | 0.015 | < 0.001 | 0.08063 | 0.015159 | 0.011328 | 0.034298 | 0.015705 | 0.003391
57646 | GWS0043 | NC-EWDP-19P | < 0.001 | 0.02 | 0.002 | < 0.001 | 0.004 | 0.009 | < 0.001 | < 0.001 | < 0.001 | 0.013 | < 0.001 | < 0.001 | 0.002 | < 0.001 | 0.105 | 0.003 | < 0.001 | 0.052882 | 0.010604 | 0.010016 | 0.059767 | 0.08048 | < 0.001
57656 | GWS0044 | NC-EWDP-4PB | < 0.001 | 0.085 | < 0.001 | < 0.001 | < 0.001 | 0.008 | < 0.001 | < 0.001 | < 0.001 | 0.006 | < 0.001 | < 0.001 | 0.016 | 0.003 | 0.014 | 0.037 | < 0.001 | 0.049235 | 0.006625 | 0.004762 | 0.032533 | 0.022945 | < 0.001
57715 | GWS0046 | NC-EWDP-18P | < 0.001 | 0.021 | < 0.001 | < 0.001 | 0.001 | 0.006 | < 0.001 | < 0.001 | < 0.001 | 0.012 | < 0.001 | < 0.001 | 0.003 | < 0.001 | 0.01 | 0.007 | 0.001 | 0.091386 | 0.010766 | 0.008629 | 0.025341 | 0.044451 | < 0.001
57657 | GWS0047 | NC-EWDP-10P shallow zone | < 0.001 | 0.021 | < 0.001 | < 0.001 | 0.004 | 0.008 | < 0.001 | < 0.001 | < 0.001 | 0.012 | < 0.001 | < 0.001 | 0.006 | < 0.001 | 0.01 | 0.01 | < 0.001 | 0.046507 | 0.010967 | 0.013226 | 0.058498 | 0.062427 | < 0.001
57686 | GWS0048 | NC-EWDP-10P deep zone | < 0.001 | 0.02 | < 0.001 | < 0.001 | 0.005 | 0.007 | < 0.001 | < 0.001 | < 0.001 | 0.008 | < 0.001 | < 0.001 | 0.007 | < 0.001 | 0.001 | 0.011 | < 0.001 | 0.047364 | 0.010148 | 0.013481 | 0.056217 | 0.064443 | < 0.001
57687 | GWS0049 | NC-EWDP-22PA shallow zone | < 0.001 | 0.024 | < 0.001 | 0.001 | 0.014 | 0.011 | < 0.001 | < 0.001 | < 0.001 | 0.009 | < 0.001 | < 0.001 | 0.004 | < 0.001 | 0.003 | 0.006 | < 0.001 | 0.046767 | 0.008719 | 0.012276 | 0.063048 | 0.066279 | < 0.001
57688 | GWS0050 | NC-EWDP-22PA deep zone | < 0.001 | 0.019 | < 0.001 | 0.003 | 0.01 | 0.007 | < 0.001 | < 0.001 | < 0.001 | 0.007 | < 0.001 | < 0.001 | 0.004 | < 0.001 | 0.001 | 0.006 | < 0.001 | 0.047498 | 0.009079 | 0.011793 | 0.06926 | 0.087424 | < 0.001
57689 | GWS0051 | NC-EWDP-22PB shallow zone | < 0.001 | 16.654 | < 0.001 | 0.001 | 0.008 | 0.004 | < 0.001 | < 0.001 | < 0.001 | 0.011 | < 0.001 | < 0.001 | 0.004 | < 0.001 | < 0.001 | 0.005 | < 0.001 | 0.047613 | 0.009986 | 0.012359 | 0.10008 | 0.11642 | < 0.001
57690 | GWS0052 | NC-EWDP-22PB deep zone | < 0.001 | 0.016 | < 0.001 | 0.001 | 0.015 | 0.004 | < 0.001 | < 0.001 | < 0.001 | 0.012 | < 0.001 | < 0.001 | 0.004 | 0.001 | < 0.001 | 0.007 | < 0.001 | 0.04868 | 0.008108 | 0.010028 | 0.07237 | 0.093991 | < 0.001
57691 | GWS0053 | NC-EWDP-23P shallow zone | < 0.001 | 0.018 | < 0.001 | 0.001 | 0.011 | 0.036 | < 0.001 | < 0.001 | < 0.001 | 0.021 | < 0.001 | < 0.001 | 0.006 | 0.004 | < 0.001 | 0.012 | 0.002 | 0.06558 | 0.008535 | 0.019052 | 0.13245 | 0.11968 | < 0.001
57714 | GWS0054 | NC-EWDP-23P deep zone | < 0.001 | 0.02 | < 0.001 | 0.001 | 0.005 | 0.03 | < 0.001 | < 0.001 | 0.001 | 0.013 | < 0.001 | < 0.001 | 0.005 | 0.003 | < 0.001 | 0.017 | 0.003 | 0.074319 | 0.006976 | 0.008427 | 0.13132 | 0.076286 | < 0.001
57802 | GWS0055 | NC-EWDP-7SC zone 4 | < 0.001 | 0.027 | < 0.001 | < 0.001 | 0.002 | 0.007 | < 0.001 | < 0.001 | < 0.001 | 0.058 | < 0.001 | < 0.001 | < 0.001 | < 0.001 | 0.07 | 0.003 | 0.002 | 0.15244 | 0.006162 | 0.026401 | 0.39003 | 0.12816 | < 0.001
57803 | GWS0056 | NC-EWDP-7SC zone 3 | < 0.001 | 0.015 | 0.002 | 0.001 | 0.003 | 0.005 | < 0.001 | < 0.001 | < 0.001 | 0.051 | < 0.001 | < 0.001 | < 0.001 | < 0.001 | 0.258 | 0.003 | < 0.001 | 0.16519 | 0.010471 | 0.019051 | 0.59198 | 0.27027 | < 0.001
57804 | GWS0057 | NC-EWDP-7SC zone 2 | < 0.001 | 0.014 | 0.003 | < 0.001 | 0.009 | 0.003 | < 0.001 | < 0.001 | < 0.001 | 0.031 | < 0.001 | < 0.001 | < 0.001 | < 0.001 | 0.03 | 0.002 | 0.002 | 0.15989 | 0.008189 | 0.019207 | 0.54971 | 0.30981 | < 0.001
57807 | GWS0058 | NC-EWDP-7SC zone 1 | < 0.001 | 0.012 | 0.003 | 0.006 | 0.088 | 0.003 | < 0.001 | < 0.001 | < 0.001 | 0.034 | < 0.001 | < 0.001 | < 0.001 | < 0.001 | 0.026 | 0.002 | 0.002 | 0.16498 | 0.007482 | 0.019305 | 0.547 | 0.33011 | < 0.001
57820 | GWS0059 | NC-EWDP-10S zone 2 | < 0.001 | 0.019 | < 0.001 | 0.002 | 0.007 | 0.01 | < 0.001 | < 0.001 | < 0.001 | 0.03 | < 0.001 | < 0.001 | 0.007 | < 0.001 | 0.028 | 0.01 | 0.004 | 0.050063 | 0.015862 | 0.011584 | 0.054853 | 0.045537 | < 0.001
57821 | GWS0060 | NC-EWDP-10S zone 1 | < 0.001 | 0.018 | < 0.001 | < 0.001 | 0.026 | 0.007 | < 0.001 | < 0.001 | < 0.001 | 0.024 | < 0.001 | < 0.001 | 0.006 | < 0.001 | 0.019 | 0.009 | 0.002 | 0.052199 | 0.015003 | 0.013577 | 0.062001 | 0.062858 | < 0.001
57822 | GWS0061 | NC-EWDP-3S zone 2 | < 0.001 | 0.619 | < 0.001 | 0.004 | 0.002 | 0.019 | < 0.001 | < 0.001 | < 0.001 | 0.007 | < 0.001 | 0.004 | < 0.001 | < 0.001 | 0.096 | 0.01 | 0.006 | 0.36683 | 0.017312 | 0.015497 | 0.007346 | 0.011384 | < 0.001
57733 | GWS0063 | NC-EWDP-19IM1 zone 5 | < 0.001 | 0.023 | < 0.001 | < 0.001 | < 0.001 | 0.006 | < 0.001 | < 0.001 | < 0.001 | 0.005 | < 0.001 | < 0.001 | 0.005 | < 0.001 | 0.013 | 0.03 | < 0.001 | 0.18602 | 0.011601 | 0.008526 | 0.001995 | 0.00251 | < 0.001
57805 | GWS0067 | NC-EWDP-19IM1 zone 1 | < 0.001 | 0.037 | < 0.001 | 0.002 | < 0.001 | 0.007 | < 0.001 | < 0.001 | < 0.001 | 0.012 | < 0.001 | < 0.001 | 0.006 | < 0.001 | 0.003 | 0.028 | < 0.001 | 0.16244 | 0.020403 | 0.007251 | 0.018346 | 0.009963 | < 0.001
57736 | GWS0068 | NC-EWDP-19IM2 | < 0.001 | 0.225 | < 0.001 | < 0.001 | < 0.001 | 0.006 | < 0.001 | < 0.001 | < 0.001 | 0.005 | < 0.001 | < 0.001 | 0.006 | < 0.001 | 0.003 | 0.031 | < 0.001 | 0.1908 | 0.01099 | 0.009411 | 0.00102 | 0.002926 | < 0.001
57806 | GWS0069 | NC-EWDP-19D | < 0.001 | 0.018 | < 0.001 | 0.005 | < 0.001 | 0.038 | < 0.001 | < 0.001 | < 0.001 | 0.007 | < 0.001 | < 0.001 | < 0.001 | < 0.001 | 0.043 | 0.006 | 0.003 | 0.31351 | 0.004788 | 0.0122 | 0.005872 | 0.010319 | < 0.001
57645 | GWS0070 | NC-EWDP-24P | < 0.001 | 0.026 | < 0.001 | < 0.001 | < 0.001 | 0.065 | < 0.001 | < 0.001 | < 0.001 | 0.033 | < 0.001 | < 0.001 | < 0.001 | < 0.001 | 0.12 | 0.003 | < 0.001 | 0.073726 | 0.007616 | 0.010533 | 0.066484 | 0.070727 | < 0.001
57648 | GWS0071 | NC-EWDP-29P | < 0.001 | 0.117 | < 0.001 | < 0.001 | < 0.001 | 0.007 | < 0.001 | < 0.001 | < 0.001 | 0.019 | < 0.001 | < 0.001 | 0.007 | 0.001 | 0.011 | 0.01 | < 0.001 | 0.05706 | 0.010476 | 0.010375 | 0.069457 | 0.055735 | < 0.001
57692 | GWS0072 | NC-EWDP-22PB shallow DUPLICATE | < 0.001 | 0.018 | < 0.001 | 0.001 | 0.009 | 0.005 | < 0.001 | < 0.001 | < 0.001 | 0.011 | < 0.001 | < 0.001 | 0.004 | < 0.001 | < 0.001 | 0.005 | 0.001 | 0.049652 | 0.01101 | 0.012186 | 0.09863 | 0.11507 | < 0.001
57693 | GWS0073 | FIELD BLANK TAKEN AT 22PB DEEP | < 0.001 | 0.036 | < 0.001 | < 0.001 | < 0.001 | < 0.001 | < 0.001 | < 0.001 | < 0.001 | < 0.001 | < 0.001 | < 0.001 | < 0.001 | < 0.001 | < 0.001 | < 0.001 | < 0.001 | < 0.001 | 0.001109 | < 0.001 | 0.001354 | 0.001921 | < 0.001
57734 | GWS0074 | NC-EWDP-19IM1 zone 5 duplicate | < 0.001 | 0.051 | < 0.001 | < 0.001 | < 0.001 | 0.006 | < 0.001 | < 0.001 | < 0.001 | 0.005 | < 0.001 | < 0.001 | 0.005 | < 0.001 | 0.012 | 0.028 | 0.001 | 0.18652 | 0.010713 | 0.008656 | 0.001816 | 0.002378 | < 0.001
57808 | GWS0075 | FIELD BLANK TAKEN AT 7SC | < 0.001 | 0.032 | < 0.001 | < 0.001 | < 0.001 | < 0.001 | < 0.001 | < 0.001 | < 0.001 | < 0.001 | < 0.001 | < 0.001 | < 0.001 | < 0.001 | < 0.001 | < 0.001 | 0.002 | 0.001302 | 0.001438 | < 0.001 | 0.003683 | 0.002498 | < 0.001
57823 | GWS0090 | NC-EWDP-10S zone 2 duplicate | < 0.001 | 0.022 | < 0.001 | 0.001 | 0.007 | 0.011 | < 0.001 | < 0.001 | < 0.001 | 0.03 | < 0.001 | < 0.001 | 0.007 | < 0.001 | 0.027 | 0.01 | 0.006 | 0.045254 | 0.009447 | 0.010726 | 0.052187 | 0.041304 | < 0.001
57647 | GWS0099 | NC-EWDP-19P DUPLICATE | < 0.001 | 0.019 | 0.001 | < 0.001 | 0.002 | 0.008 | < 0.001 | < 0.001 | < 0.001 | 0.011 | < 0.001 | < 0.001 | 0.002 | < 0.001 | 0.089 | 0.004 | < 0.001 | 0.054727 | 0.010318 | 0.010488 | 0.062986 | 0.082494 | < 0.001
Note:
(1) results are an average of replicate readings
(2) all samples anlyzed by Desert Research Institute