## Major Ion Data
Lab # | Sample Number | Sample Name | Sample Date | EC | SiO2 | pH | HCO3 | CO3 | Cl | SO4 | Na | K | Ca | Mg | NO2+NO3 | NH4 | TPsol | Br | B | F | I | TDS
|  |  |  | uS/cm | mg/l |  | mgHCO3/l | mgCO3/l | mg/l | mg/l | mg/l | mg/l | mg/l | mg/l | mgN/l | mgN/l | mgP/l | mg/l | mg/l | mg/l | mg/l | mg/l
60297 | GWS0076 | NC-EWDP-19PB shallow | 2004-05-11 | 330 | 48.2 | 8.28 | 147 | NA | 5.8 | 26.7 | 55.4 | 3.85 | 14.5 | 1.43 | 1.1 | 0.01 | 0.02 | <0.2 | 0.19 | 1.75 | 0.02 | 238
60298 | GWS0077 | NC-EWDP-19PB deep | 2004-05-10 | 381 | 56.3 | 8.34 | 194 | 1.3 | 5.2 | 22.5 | 78.4 | 3.2 | 9.14 | 0.73 | 1 | <.01 | 0.03 | <0.2 | 0.21 | 1.51 | <0.01 | 293
60299 | GWS0080 | NC-EWDP-19PB shallow blind field duplicate | 2004-05-11 | 325 | 49 | 8.26 | 145 | NA | 6.7 | 27 | 55.6 | 3.83 | 14.6 | 1.45 | 1.2 | 0.01 | 0.01 | <0.2 | 0.18 | 1.61 | <0.01 | 239
60300 | GWS0045 | Washburn-1X | 2004-05-12 | 293 | 57.9 | 7.97 | 122 | NA | 6.4 | 26.9 | 36.3 | 4.81 | 20.8 | 2.7 | 1.8 | <.01 | 0.01 | <0.2 | 0.21 | 1.15 | <0.01 | 221

## Metals Data
Lab # | Sample Number | Sample Name | Be | Al | Co | Ni | Cu | Zn | Sr | Mo | Ag | Cd | Sb | Ba | Tl | Pb | U | V | Cr | Mn | Fe | As | Se | Li | Sc | Rb | Ti | Ce
|  |  | ppm | ppm | ppm | ppm | ppm | ppm | ppm | ppm | ppm | ppm | ppm | ppm | ppm | ppm | ppm | ppm | ppm | ppm | ppm | ppm | ppm | ppm | ppm | ppm | ppm | ppm
60297 | GWS0076 | NC-EWDP-19PB shallow | <.001 | 0.033364 | <.001 | 0.00153 | 0.014472 | 0.002641 | 0.084976 | 0.012127 | <.001 | <.001 | <.001 | 0.016325 | <.001 | <.001 | 0.002337 | 0.015737 | 0.000577 | 0.004811 | 0.011823 | 0.012826 | 0.011514 | 0.048728 | 0.014956 | 0.007379 | 0.061189 | <.001
60298 | GWS0077 | NC-EWDP-19PB deep | <.001 | 0.17094 | 0.001422 | 0.000835 | 0.008781 | 0.002491 | 0.037159 | 0.011417 | <.001 | <.001 | <.001 | 0.01332 | <.001 | <.001 | 0.003824 | 0.005864 | 0.001185 | 0.002328 | 0.063432 | 0.019434 | 0.010618 | 0.097988 | 0.016345 | 0.009927 | 0.036145 | 0.000873
60299 | GWS0080 | NC-EWDP-19PB shallow blind field duplicate | <.001 | 0.035486 | <.001 | 0.001514 | 0.004672 | 0.002033 | 0.083254 | 0.011559 | <.001 | <.001 | <.001 | 0.015651 | <.001 | <.001 | 0.002239 | 0.013876 | 0.000637 | 0.002995 | 0.009809 | 0.012535 | 0.010707 | 0.048361 | 0.009524 | 0.007256 | 0.058829 | <.001
60300 | GWS0045 | Washburn-1X | <.001 | 0.016135 | <.001 | 0.002649 | 0.002552 | 0.010331 | 0.073702 | 0.00557 | <.001 | <.001 | <.001 | 0.007059 | <.001 | <.001 | 0.000812 | 0.004923 | 0.000878 | 0.000517 | 0.003389 | 0.008526 | 0.010489 | 0.04021 | 0.010657 | 0.0108 | 0.081374 | <.001
Note:
(1) results are an average of replicate readings
(2) all samples anlyzed by Desert Research Institute