## Major Ion Data
Lab # | Sample Number | Sample Name | Sample Date | EC | SiO2 | pH | HCO3 | CO3 | Cl | SO4 | Na | K | Ca | Mg | NO2+NO3 | NH4 | TPsol | Br | B | F | I | TDS
|  |  |  | uS/cm | mg/l |  | mg/l | mg/l | mg/l | mg/l | mg/l | mg/l | mg/l | mg/l | mgN/l | mg/l | mg/l | mg/l | mg/l | mg/l | mg/l | mg/l
61762 | GWS0078 | NC-EWDP-4PA | 2004-11-10 | 339 | 33.9 | 8.02 | 108 | NA | 7.5 | 53.7 | 57.7 | 3.14 | 15.8 | 0.4 | 1.42 | 0.017 | 0.003 | 0.06 | 0.17 | 1.24 | <.01 | 228
61763 | GWS0079 | NC-EWDP-4PA blind field duplicate | 2004-11-10 | 336 | 34.1 | 8.05 | 108 | NA | 7.5 | 54.1 | 57.9 | 3.07 | 15.9 | 0.37 | 1.5 | 0.017 | 0.002 | 0.06 | 0.17 | 1.23 | <.01 | 225
61779 | GWS0081 | NC-EWDP-4PA | 2004-12-06 | 340 | 33.6 | 8.1 | 110 | NA | 7.7 | 55.6 | 57.4 | 3.02 | 15.8 | 0.37 | 1.46 | 0.018 | 0.005 | 0.08 | 0.15 | 1.25 | <.01 | 223

## Metals Data
Lab # | Sample Number | Sample Name | Sample Date | Be | Al | Co | Ni | Cu | Zn | Sr | Mo | Ag | Cd | Sb | Ba | Tl | Pb | U | V | Cr | Mn | Fe | As | Se | Li | Sc | Rb | Ti | Ce
|  |  |  | ppm | ppm | ppm | ppm | ppm | ppm | ppm | ppm | ppm | ppm | ppm | ppm | ppm | ppm | ppm | ppm | ppm | ppm | ppm | ppm | ppm | ppm | ppm | ppm | ppm | ppm
61762 | GWS0078 | NC-EWDP-4PA | 2004-11-10 | <0.001 | 0.024429 | <0.001 | 0.002367 | <0.001 | 0.00704 | 0.071496 | 0.00669 | <0.001 | <0.001 | <0.001 | 0.010665 | <0.001 | <0.001 | 0.001686 | 0.003385 | 0.001764 | 0.05044 | 0.50436 | 0.012064 | 0.001807 | 0.050961 | 0.006606 | 0.008505 | 0.060641 | <0.001
61763 | GWS0079 | NC-EWDP-4PA blind field duplicate | 2004-11-10 | <0.001 | 0.023286 | <0.001 | 0.002343 | <0.001 | 0.007361 | 0.070847 | 0.006762 | <0.001 | <0.001 | <0.001 | 0.010484 | <0.001 | <0.001 | 0.001672 | 0.003337 | 0.001599 | 0.049223 | 0.40615 | 0.01081 | 0.002317 | 0.054253 | 0.006507 | 0.008731 | 0.061615 | <0.001
61779 | GWS0081 | NC-EWDP-4PA | 2004-12-06 | <0.001 | 0.023556 | <0.001 | 0.001556 | 0.001113 | 0.008401 | 0.071687 | 0.004909 | <0.001 | <0.001 | <0.001 | 0.010159 | <0.001 | <0.001 | 0.001664 | 0.003187 | 0.001595 | 0.03987 | 0.2655 | 0.011162 | 0.001953 | 0.055193 | 0.006527 | 0.008713 | 0.061308 | <0.001
Note:
(1) results are an average of replicate readings
(2) all samples anlyzed by Desert Research Institute