## Water Levels and All EWDP Query
Well Name | Date | Time | Zone | Groundwater Elevation (feet amsl) | MP Elevation (feet amsl) | Depth to Water (feet) | Sounder | Comment
10P Deep | 2002-01-28 | 8:23 |  | 2384.9299 | 2966.65 | 581.72 | NWRPO-1000-4
10P Deep | 2002-02-05 | 15:47 |  | 2384.8299 | 2966.65 | 581.82 | NWRPO-1000-4
10P Deep | 2002-02-11 | 10:55 |  | 2384.7499 | 2966.65 | 581.9 | NWRPO-1000-4
10P Deep | 2002-03-25 | 6:29 |  | 2384.6899 | 2966.65 | 581.96 | NWRPO-1000-4
10P Deep | 2002-04-25 | 10:48 |  | 2384.8799 | 2966.65 | 581.77 | NWRPO-1000-4
10P Deep | 2002-05-21 | 10:16 |  | 2384.6799 | 2966.65 | 581.97 | NWRPO-1000-4
10P Deep | 2002-06-27 | 7:01 |  | 2384.8299 | 2966.65 | 581.82 | NWRPO-1000-4
10P Deep | 2002-07-24 | 9:15 |  | 2384.6699 | 2966.65 | 581.98 | NWRPO-1000-5
10P Deep | 2002-07-25 | 7:07 |  | 2384.8099 | 2966.65 | 581.84 | NWRPO-1000-4
10P Deep | 2002-08-22 | 7:08 |  | 2384.7699 | 2966.65 | 581.88 | NWRPO-1000-4
10P Deep | 2002-08-22 | 7:35 |  | 2384.6999 | 2966.65 | 581.95 | NWRPO-1000-5
10P Deep | 2002-08-27 | 8:15 |  | 2384.9699 | 2966.65 | 581.68 | NWRPO-1000-4 | Before pumping for water sampling.
10P Deep | 2002-08-27 | 16:45 |  | 2385.0499 | 2966.65 | 581.6 | NWRPO-1000-4 | After pumping for water sampling.
10P Deep | 2002-09-25 | 8:19 |  | 2384.9799 | 2966.65 | 581.67 | NWRPO-1000-4
10P Deep | 2002-10-16 |  |  | 2384.9799 | 2966.65 | 581.67 | NWRPO-1000-5
10P Deep | 2002-11-18 | 11:13 |  | 2384.6299 | 2966.65 | 582.02 | NWRPO-1000-5
10P Deep | 2002-12-23 | 11:05 |  | 2384.8499 | 2966.65 | 581.8 | NWRPO-1000-5
10P Deep | 2003-01-30 | 10:43 |  | 2384.7199 | 2966.65 | 581.93 | NWRPO-1000-5
10P Deep | 2003-02-24 | 9:25 |  | 2385.0899 | 2966.65 | 581.56 | NWRPO-1000-5
10P Deep | 2003-03-12 | 8:58 |  | 2384.8599 | 2966.65 | 581.79 | NWRPO-1000-5
10P Deep | 2003-04-17 | 9:36 |  | 2384.9599 | 2966.65 | 581.69 | NWRPO-1000-5
10P Deep | 2003-04-17 | 9:45 |  | 2385.0799 | 2966.65 | 581.57 | NWRPO-1000-4
10P Deep | 2003-04-17 | 9:55 |  | 2384.9899 | 2966.65 | 581.66 | NWRPO-1000-6
10P Deep | 2003-05-15 | 9:01 |  | 2384.8399 | 2966.65 | 581.81 | NWRPO-1000-5
10P Deep | 2003-06-16 | 8:57 |  | 2384.8299 | 2966.65 | 581.82 | NWRPO-1000-5
10P Deep | 2003-07-17 | 7:25 |  | 2384.7899 | 2966.65 | 581.86 | NWRPO-1000-5
10P Deep | 2003-08-18 | 6:33 |  | 2384.9399 | 2966.65 | 581.71 | NWRPO-1000-5
10P Deep | 2003-09-15 | 7:22 |  | 2384.8799 | 2966.65 | 581.77 | NWRPO-1000-5
10P Deep | 2003-10-21 | 8:45 |  | 2384.7199 | 2966.65 | 581.93 | NWRPO-1000-5 | Water sampling performed recently.
10P Deep | 2003-11-13 | 8:19 |  | 2384.7899 | 2966.65 | 581.86 | NWRPO-1000-5
10P Deep | 2004-01-19 | 10:57 |  | 2384.8699 | 2966.65 | 581.78 | NWRPO-1000-5
10P Deep | 2004-02-15 | 8:26 |  | 2384.8999 | 2966.65 | 581.75 | NWRPO-1000-5
10P Deep | 2004-02-15 | 8:26 |  | 2384.8999 | 2966.65 | 581.75 | NWRPO-1000-5
10P Deep | 2004-02-25 | 8:26 |  | 2384.7199 | 2966.65 | 581.93 | NWRPO-1000-5
10P Deep | 2004-03-25 | 8:02 |  | 2384.8399 | 2966.65 | 581.81 | NWRPO-1000-5
10P Deep | 2004-05-17 | 8:05 |  | 2384.9299 | 2966.65 | 581.72 | NWRPO-1000-5
10P Deep | 2004-06-28 | 7:21 |  | 2384.8599 | 2966.65 | 581.79 | NWRPO-1000-5
10P Deep | 2004-07-26 | 7:20 |  | 2384.8499 | 2966.65 | 581.8 | NWRPO-1000-5
10P Deep | 2004-08-23 | 10:35 |  | 2384.9299 | 2966.65 | 581.72 | NWRPO-1000-5
10P Deep | 2004-09-20 | 8:20 |  | 2384.6499 | 2966.65 | 582 | NWRPO-1000-5
10P Deep | 2004-10-11 | 8:25 |  | 2384.8099 | 2966.65 | 581.84 | NWRPO-1000-5
10P Deep | 2005-03-29 | 8:27 |  | 2384.8899 | 2966.65 | 581.76 | NWRPO-1000-5
10P Deep | 2005-04-18 | 9:25 |  | 2385.0199 | 2966.65 | 581.63 | NWRPO-1000-5
10P Deep | 2005-05-16 | 7:29 |  | 2385.1899 | 2966.65 | 581.46 | NWRPO-1000-5
10P Deep | 2005-09-14 | 7:56 |  | 2384.8299 | 2966.65 | 581.82 | NWRPO-1000-5
10P Deep | 2005-10-12 | 8:12 |  | 2384.7999 | 2966.65 | 581.85 | NWRPO-1000-5
10P Deep | 2005-11-17 | 8:10 |  | 2384.8299 | 2966.65 | 581.82 | NWRPO-1000-5
10P Deep | 2005-12-14 | 8:06 |  | 2384.7499 | 2966.65 | 581.9 | NWRPO-1000-5
10P Deep | 2006-01-19 | 8:03 |  | 2384.9899 | 2966.65 | 581.66 | NWRPO-1000-5
10P Deep | 2006-04-18 | 13:02 |  | 2384.8399 | 2966.65 | 581.81 | NWRPO-1000-6 | Master sounder
10P Deep | 2006-04-18 | 13:10 |  | 2384.7899 | 2966.65 | 581.86 | NWRPO-1000-7 | Several kinks in tape.
10P Deep | 2006-04-18 | 13:20 |  | 2384.7899 | 2966.65 | 581.86 | NWRPO-1000-5
10P Deep | 2006-05-30 | 14:44 |  | 2384.9499 | 2966.65 | 581.7 | NWRPO-1000-5
10P Deep | 2006-09-13 | 10:20 |  | 2384.8399 | 2966.65 | 581.81 | NWRPO-1000-7 | Several kinks in tape.
10P Deep | 2006-11-02 | 11:15 |  | 2385.0099 | 2966.65 | 581.64 | NWRPO-1000-7
10P Deep | 2006-11-30 | 10:10 |  | 2384.5699 | 2966.65 | 582.08 | NWRPO-1000-7
10P Deep | 2007-01-04 | 10:41 |  | 2385.2599 | 2966.65 | 581.39 | NWRPO-1000-5
10P Deep | 2007-02-06 | 14:06 |  | 2385.1899 | 2966.65 | 581.46 | NWRPO-1000-5
10P Deep | 2007-03-05 | 10:41 |  | 2385.0499 | 2966.65 | 581.6 | NWRPO-1000-5
10P Deep | 2007-04-19 | 11:08 |  | 2385.0499 | 2966.65 | 581.6 | NWRPO-1000-5
10P Deep | 2007-05-07 | 10:39 |  | 2384.8499 | 2966.65 | 581.8 | NWRPO-1000-7
10P Deep | 2007-06-12 | 12:40 |  | 2384.9699 | 2966.65 | 581.68 | NWRPO-1000-5
10P Deep | 2007-07-11 | 9:40 |  | 2384.9999 | 2966.65 | 581.65 | NWRPO-1000-5
10P Deep | 2007-08-20 | 9:16 |  | 2384.9699 | 2966.65 | 581.68 | NWRPO-1000-5
10P Deep | 2007-10-31 | 10:08 |  | 2384.9999 | 2966.65 | 581.65 | NWRPO-1000-5
10P Deep | 2007-12-17 | 9:38 |  | 2385.2399 | 2966.65 | 581.41 | NWRPO-1000-7
10P Deep | 2008-04-03 | 9:19 |  | 2384.9999 | 2966.65 | 581.65 | NWRPO-1000-7
10P Deep | 2008-05-29 | 11:09 |  | 2385.0399 | 2966.65 | 581.61 | NWRPO-1000-7
10P Deep | 2008-06-26 | 9:44 |  | 2385.1299 | 2966.65 | 581.52 | NWRPO-1000-7
10P Deep | 2008-08-05 | 10:08 |  | 2385.1099 | 2966.65 | 581.54 | NWRPO-1000-7
10P Deep | 2008-09-04 | 10:28 |  | 2385.1599 | 2966.65 | 581.49 | NWRPO-1000-7
10P Deep | 2008-10-09 | 8:15 |  | 2385.4499 | 2966.65 | 581.2 | NWRPO-1000-7
10P Deep | 2008-11-20 | 13:13 |  | 2385.2999 | 2966.65 | 581.35 | NWRPO-1000-7
10P Shallow | 2002-01-28 | 8:14 |  | 2385.1099 | 2966.65 | 581.54 | NWRPO-1000-4
10P Shallow | 2002-02-05 | 15:36 |  | 2384.9599 | 2966.65 | 581.69 | NWRPO-1000-4
10P Shallow | 2002-02-11 | 11:05 |  | 2384.8599 | 2966.65 | 581.79 | NWRPO-1000-4
10P Shallow | 2002-03-25 | 6:36 |  | 2384.8599 | 2966.65 | 581.79 | NWRPO-1000-4
10P Shallow | 2002-04-25 | 10:38 |  | 2385.0099 | 2966.65 | 581.64 | NWRPO-1000-4
10P Shallow | 2002-05-21 | 10:01 |  | 2384.8199 | 2966.65 | 581.83 | NWRPO-1000-4
10P Shallow | 2002-06-27 | 6:52 |  | 2384.9599 | 2966.65 | 581.69 | NWRPO-1000-4
10P Shallow | 2002-07-24 | 9:24 |  | 2384.8199 | 2966.65 | 581.83 | NWRPO-1000-5
10P Shallow | 2002-07-25 | 6:57 |  | 2384.9299 | 2966.65 | 581.72 | NWRPO-1000-4
10P Shallow | 2002-08-22 | 7:03 |  | 2384.8799 | 2966.65 | 581.77 | NWRPO-1000-4
10P Shallow | 2002-08-22 | 7:21 |  | 2384.8099 | 2966.65 | 581.84 | NWRPO-1000-5
10P Shallow | 2002-08-26 | 15:45 |  | 2385.1799 | 2966.65 | 581.47 | NWRPO-1000-4 | Before pumping for water sampling.
10P Shallow | 2002-08-27 | 10:45 |  | 2385.0799 | 2966.65 | 581.57 | NWRPO-1000-4 | After pumping for water sampling.
10P Shallow | 2002-09-25 | 8:07 |  | 2385.1299 | 2966.65 | 581.52 | NWRPO-1000-4
10P Shallow | 2002-10-16 | 11:35 |  | 2385.1399 | 2966.65 | 581.51 | NWRPO-1000-6
10P Shallow | 2002-10-16 | 11:48 |  | 2385.2399 | 2966.65 | 581.41 | NWRPO-1000-4
10P Shallow | 2002-10-16 | 11:58 |  | 2385.1399 | 2966.65 | 581.51 | NWRPO-1000-5
10P Shallow | 2002-11-18 | 11:02 |  | 2384.7699 | 2966.65 | 581.88 | NWRPO-1000-5
10P Shallow | 2002-12-23 | 10:54 |  | 2384.9999 | 2966.65 | 581.65 | NWRPO-1000-5
10P Shallow | 2003-01-30 | 10:32 |  | 2384.8499 | 2966.65 | 581.8 | NWRPO-1000-5
10P Shallow | 2003-02-24 | 9:13 |  | 2385.1799 | 2966.65 | 581.47 | NWRPO-1000-5
10P Shallow | 2003-03-12 | 8:46 |  | 2385.0099 | 2966.65 | 581.64 | NWRPO-1000-5
10P Shallow | 2003-04-17 | 9:24 |  | 2385.1199 | 2966.65 | 581.53 | NWRPO-1000-5
10P Shallow | 2003-05-15 | 8:49 |  | 2385.0199 | 2966.65 | 581.63 | NWRPO-1000-5
10P Shallow | 2003-06-16 | 8:46 |  | 2384.9699 | 2966.65 | 581.68 | NWRPO-1000-5
10P Shallow | 2003-07-17 | 7:12 |  | 2384.9399 | 2966.65 | 581.71 | NWRPO-1000-5
10P Shallow | 2003-08-18 | 6:33 |  | 2385.0899 | 2966.65 | 581.56 | NWRPO-1000-5
10P Shallow | 2003-09-15 | 7:10 |  | 2384.9999 | 2966.65 | 581.65 | NWRPO-1000-5
10P Shallow | 2003-10-21 | 8:34 |  | 2384.8699 | 2966.65 | 581.78 | NWRPO-1000-5 | Water sampling performed recently.
10P Shallow | 2003-11-13 | 8:07 |  | 2384.9499 | 2966.65 | 581.7 | NWRPO-1000-5
10P Shallow | 2004-01-19 | 10:46 |  | 2385.0099 | 2966.65 | 581.64 | NWRPO-1000-5
10P Shallow | 2004-02-25 | 8:14 |  | 2384.8699 | 2966.65 | 581.78 | NWRPO-1000-5
10P Shallow | 2004-03-25 | 7:50 |  | 2385.0099 | 2966.65 | 581.64 | NWRPO-1000-5
10P Shallow | 2004-05-17 | 7:55 |  | 2385.1099 | 2966.65 | 581.54 | NWRPO-1000-5
10P Shallow | 2004-06-28 | 7:10 |  | 2385.0299 | 2966.65 | 581.62 | NWRPO-1000-5
10P Shallow | 2004-07-26 | 7:09 |  | 2384.9999 | 2966.65 | 581.65 | NWRPO-1000-5
10P Shallow | 2004-08-23 | 10:20 |  | 2385.1299 | 2966.65 | 581.52 | NWRPO-1000-5
10P Shallow | 2004-09-20 | 8:09 |  | 2384.8399 | 2966.65 | 581.81 | NWRPO-1000-5
10P Shallow | 2004-10-11 | 8:15 |  | 2384.9999 | 2966.65 | 581.65 | NWRPO-1000-5
10P Shallow | 2005-02-14 | 8:14 |  | 2385.0399 | 2966.65 | 581.61 | NWRPO-1000-5
10P Shallow | 2005-03-29 | 8:15 |  | 2385.0599 | 2966.65 | 581.59 | NWRPO-1000-5
10P Shallow | 2005-04-18 | 9:16 |  | 2385.1899 | 2966.65 | 581.46 | NWRPO-1000-5
10P Shallow | 2005-05-16 | 7:17 |  | 2385.3499 | 2966.65 | 581.3 | NWRPO-1000-5
10P Shallow | 2005-09-14 | 7:44 |  | 2384.9799 | 2966.65 | 581.67 | NWRPO-1000-5
10P Shallow | 2005-10-12 | 8:00 |  | 2384.9499 | 2966.65 | 581.7 | NWRPO-1000-5
10P Shallow | 2005-11-17 | 7:59 |  | 2384.9399 | 2966.65 | 581.71 | NWRPO-1000-5
10P Shallow | 2005-12-14 | 7:54 |  | 2384.9299 | 2966.65 | 581.72 | NWRPO-1000-5
10P Shallow | 2006-01-19 | 7:50 |  | 2385.1699 | 2966.65 | 581.48 | NWRPO-1000-5
10P Shallow | 2006-04-18 | 12:49 |  | 2384.8899 | 2966.65 | 581.76 | NWRPO-1000-7 | Several kinks in tape; tape sticking to casing.
10P Shallow | 2006-04-18 | 12:54 |  | 2384.9599 | 2966.65 | 581.69 | NWRPO-1000-6 | Master Sounder; tape sticking to casing.
10P Shallow | 2006-04-18 | 13:05 |  | 2384.9199 | 2966.65 | 581.73 | NWRPO-1000-5
10P Shallow | 2006-05-30 | 14:35 |  | 2385.0499 | 2966.65 | 581.6 | NWRPO-1000-5
10P Shallow | 2006-09-13 | 10:10 |  | 2384.9699 | 2966.65 | 581.68 | NWRPO-1000-7 | Several kinks in tape.
10P Shallow | 2006-11-02 | 11:25 |  | 2385.1499 | 2966.65 | 581.5 | NWRPO-1000-7
10P Shallow | 2006-11-30 | 10:07 |  | 2384.6999 | 2966.65 | 581.95 | NWRPO-1000-7
10P Shallow | 2007-01-04 | 10:30 |  | 2385.3799 | 2966.65 | 581.27 | NWRPO-1000-5
10P Shallow | 2007-02-06 | 13:56 |  | 2385.3099 | 2966.65 | 581.34 | NWRPO-1000-5
10P Shallow | 2007-03-05 | 10:30 |  | 2385.1699 | 2966.65 | 581.48 | NWRPO-1000-5
10P Shallow | 2007-04-19 | 10:57 |  | 2385.1699 | 2966.65 | 581.48 | NWRPO-1000-5
10P Shallow | 2007-05-07 | 10:31 |  | 2384.9699 | 2966.65 | 581.68 | NWRPO-1000-7
10P Shallow | 2007-06-12 | 12:33 |  | 2385.0899 | 2966.65 | 581.56 | NWRPO-1000-5
10P Shallow | 2007-07-11 | 9:30 |  | 2385.1499 | 2966.65 | 581.5 | NWRPO-1000-5
10P Shallow | 2007-08-20 | 9:07 |  | 2385.0899 | 2966.65 | 581.56 | NWRPO-1000-5
10P Shallow | 2007-10-31 | 9:58 |  | 2385.1499 | 2966.65 | 581.5 | NWRPO-1000-5
10P Shallow | 2007-12-17 | 9:28 |  | 2385.3599 | 2966.65 | 581.29 | NWRPO-1000-7
10P Shallow | 2008-04-03 | 9:11 |  | 2385.1299 | 2966.65 | 581.52 | NWRPO-1000-7
10P Shallow | 2008-05-29 | 11:03 |  | 2385.1699 | 2966.65 | 581.48 | NWRPO-1000-7
10P Shallow | 2008-06-26 | 9:40 |  | 2385.2899 | 2966.65 | 581.36 | NWRPO-1000-7
10P Shallow | 2008-08-05 | 10:14 |  | 2385.2399 | 2966.65 | 581.41 | NWRPO-1000-7
10P Shallow | 2008-09-04 | 10:35 |  | 2385.2899 | 2966.65 | 581.36 | NWRPO-1000-7
10P Shallow | 2008-10-09 | 8:20 |  | 2385.5899 | 2966.65 | 581.06 | NWRPO-1000-7
10P Shallow | 2008-11-20 | 13:03 |  | 2385.4499 | 2966.65 | 581.2 | NWRPO-1000-7
10S-Z1 | 2002-07-24 | 11:24 | 1 | 2385.07 | 2966.27 | 581.2 | NWRPO-1000-5 | Top of PVC landing collar.
10S-Z1 | 2002-09-12 | 7:00 | 1 | 2385.28 | 2966.27 | 580.99 | NWRPO-1000-4 | Top of PVC landing collar, before pumping for sampling event.
10S-Z1 | 2002-09-12 | 10:25 | 1 | 2385.23 | 2966.27 | 581.04 | NWRPO-1000-4 | Top of PVC landing collar, after pumping for sampling event.
10S-Z1 | 2003-05-23 | 14:34 | 1 | 2385.44 | 2966.27 | 580.83 | NWRPO-1000-7
10S-Z1 | 2003-06-10 | 13:40 | 1 | 2385.32 | 2966.27 | 580.95 | NWRPO-1000-5
10S-Z1 | 2003-11-06 | 8:34 | 1 | 2385.11 | 2966.27 | 581.16 | NWRPO-1000-7
10S-Z1 | 2004-06-29 | 11:10 | 1 | 2385.32 | 2966.27 | 580.95 | NWRPO-1000-7
10S-Z1 | 2005-05-23 | 14:34 | 1 | 2385.44 | 2966.27 | 580.83 | NWRPO-1000-7
10S-Z1 | 2006-05-31 | 14:24 | 1 | 2385.36 | 2966.27 | 580.91 | NWRPO-1000-7 | Transcribed from SNB#155 p. 253 on 10-12-06 by JS.
10S-Z2 | 2002-07-24 | 9:36 | 2 | 2384.87 | 2966.27 | 581.4 | NWRPO-1000-5 | Top of PVC landing collar.
10S-Z2 | 2002-09-11 | 12:10 | 2 | 2385.1 | 2966.27 | 581.17 | NWRPO-1000-4 | Top of PVC landing collar; before pumping for sampling event.
10S-Z2 | 2002-09-11 | 16:25 | 2 | 2385.24 | 2966.27 | 581.03 | NWRPO-1000-4 | Top of PVC landing collar, after pumping for sampling event.
10S-Z2 | 2003-06-10 | 12:50 | 2 | 2385.07 | 2966.27 | 581.2 | NWRPO-1000-5
10S-Z2 | 2003-11-07 | 16:35 | 2 | 2385.16 | 2966.27 | 581.11 | NWRPO-1000-7 | MWL taken after sampling event.
10S-Z2 | 2004-06-29 | 10:11 | 2 | 2385.09 | 2966.27 | 581.18 | NWRPO-1000-7
10S-Z2 | 2005-05-23 | 13:38 | 2 | 2385.24 | 2966.27 | 581.03 | NWRPO-1000-7
10S-Z2 | 2006-05-31 | 12:21 | 2 | 2385.15 | 2966.27 | 581.12 | NWRPO-1000-7 | Transcribed from SNB#155 p. 252 on 10-12-06 by JS.
12PA | 2000-04-18 | 10:23 |  | 2371.59 | 2543.54 | 171.95 | NWRPO-500
12PA | 2000-04-27 | 14:42 |  | 2371.8 | 2543.54 | 171.74 | NWRPO-500
12PA | 2000-05-05 | 18:55 |  | 2372.12 | 2543.54 | 171.42 | NWRPO-500
12PA | 2000-05-11 | 12:46 |  | 2371.71 | 2543.54 | 171.83 | NWRPO-500
12PA | 2000-06-21 | 13:54 |  | 2371.97 | 2543.54 | 171.57 | NWRPO-500
12PA | 2000-06-25 | 13:59 |  | 2371.7 | 2543.54 | 171.84 | NWRPO-500
12PA | 2000-07-08 | 15:02 |  | 2371.76 | 2543.54 | 171.78 | NWRPO-500
12PA | 2000-07-18 | 10:48 |  | 2371.62 | 2543.54 | 171.92 | NWRPO-500
12PA | 2000-08-03 | 18:17 |  | 2371.8 | 2543.54 | 171.74 | NWRPO-500
12PA | 2000-08-08 | 18:09 |  | 2371.76 | 2543.54 | 171.78 | NWRPO-500
12PA | 2000-08-14 | 14:47 |  | 2371.73 | 2543.54 | 171.81 | NWRPO-500
12PA | 2000-08-24 | 17:46 |  | 2371.7 | 2543.54 | 171.84 | NWRPO-500
12PA | 2000-08-30 | 13:59 |  | 2371.69 | 2543.54 | 171.85 | NWRPO-500
12PA | 2000-09-08 | 13:31 |  | 2371.83 | 2543.54 | 171.71 | NWRPO-500
12PA | 2000-09-15 | 18:46 |  | 2371.72 | 2543.54 | 171.82 | NWRPO-500
12PA | 2000-09-25 | 17:09 |  | 2371.64 | 2543.54 | 171.9 | NWRPO-500
12PA | 2000-10-02 | 14:50 |  | 2371.68 | 2543.54 | 171.86 | NWRPO-500
12PA | 2000-10-09 | 13:17 |  | 2371.64 | 2543.54 | 171.9 | NWRPO-500
12PA | 2000-10-11 |  |  | 2371.72 | 2543.54 | 171.82 | NWRPO-500
12PA | 2000-10-18 |  |  | 2371.72 | 2543.54 | 171.82 | NWRPO-500
12PA | 2000-10-25 | 6:30 |  | 2371.61 | 2543.54 | 171.93 | NWRPO-500 | Prior to sampling well with Bennet Pump.
12PA | 2000-10-27 |  |  | 2371.73 | 2543.54 | 171.81 | NWRPO-500
12PA | 2000-11-01 |  |  | 2371.76 | 2543.54 | 171.78 | NWRPO-500
12PA | 2000-11-08 |  |  | 2371.74 | 2543.54 | 171.8 | NWRPO-500
12PA | 2000-11-15 |  |  | 2371.73 | 2543.54 | 171.81 | NWRPO-500
12PA | 2000-12-27 | 16:17 |  | 2371.66 | 2543.54 | 171.88 | NWRPO-500
12PA | 2001-01-03 | 13:01 |  | 2371.54 | 2543.54 | 172 | NWRPO-500
12PA | 2001-01-10 |  |  | 2371.45 | 2543.54 | 172.09 | NWRPO-500
12PA | 2001-01-17 |  |  | 2371.49 | 2543.54 | 172.05 | NWRPO-500
12PA | 2001-02-07 |  |  | 2371.72 | 2543.54 | 171.82 | NWRPO-500
12PA | 2001-02-14 | 8:12 |  | 2371.72 | 2543.54 | 171.82 | NWRPO-500
12PA | 2001-02-21 | 11:00 |  | 2371.72 | 2543.54 | 171.82 | NWRPO-500
12PA | 2001-02-28 | 13:09 |  | 2371.71 | 2543.54 | 171.83 | NWRPO-500
12PA | 2001-03-04 | 13:30 |  | 2371.53 | 2543.54 | 172.01 | NWRPO-500
12PA | 2001-05-02 | 10:30 |  | 2371.44 | 2543.54 | 172.1 | NWRPO-500
12PA | 2001-06-13 | 15:33 |  | 2371.79 | 2543.54 | 171.75 | NWRPO-500
12PA | 2001-08-10 | 10:08 |  | 2371.61 | 2543.54 | 171.93 | NWRPO-500
12PA | 2001-09-05 | 12:05 |  | 2371.69 | 2543.54 | 171.85 | NWRPO-500
12PA | 2001-10-23 |  |  | 2371.89 | 2543.54 | 171.65 | NWRPO-500
12PA | 2001-12-30 | 10:06 |  | 2371.6 | 2543.54 | 171.94 | NWRPO-500-2
12PA | 2002-01-29 | 8:15 |  | 2371.58 | 2543.54 | 171.96 | NWRPO-500-3
12PA | 2002-02-24 | 7:52 |  | 2371.51 | 2543.54 | 172.03 | NWRPO-500-3
12PA | 2002-03-17 | 6:36 |  | 2371.58 | 2543.54 | 171.96 | NWRPO-500-3
12PA | 2002-04-22 | 8:57 |  | 2371.44 | 2543.54 | 172.1 | NWRPO-500-3
12PA | 2002-05-19 | 8:41 |  | 2371.58 | 2543.54 | 171.96 | NWRPO-500-3
12PA | 2002-06-28 | 6:59 |  | 2371.49 | 2543.54 | 172.05 | NWRPO-500-3
12PA | 2002-07-24 | 7:30 |  | 2371.63 | 2543.54 | 171.91 | NWRPO-500-3
12PA | 2002-08-21 | 7:39 |  | 2371.51 | 2543.54 | 172.03 | NWRPO-500-3
12PA | 2002-09-24 | 9:28 |  | 2371.65 | 2543.54 | 171.89 | NWRPO-1000-4
12PA | 2002-10-17 | 10:07 |  | 2371.6 | 2543.54 | 171.94 | NWRPO-1000-5
12PA | 2002-11-15 | 8:39 |  | 2371.33 | 2543.54 | 172.21 | NWRPO-1000-5
12PA | 2002-12-24 | 8:47 |  | 2371.47 | 2543.54 | 172.07 | NWRPO-1000-5
12PA | 2003-01-29 | 10:45 |  | 2371.44 | 2543.54 | 172.1 | NWRPO-1000-5
12PA | 2003-03-11 | 11:05 |  | 2371.57 | 2543.54 | 171.97 | NWRPO-1000-5
12PA | 2003-04-15 | 13:05 |  | 2371.49 | 2543.54 | 172.05 | NWRPO-1000-5
12PA | 2003-05-14 | 11:28 |  | 2371.48 | 2543.54 | 172.06 | NWRPO-1000-5
12PA | 2003-06-14 | 9:45 |  | 2371.42 | 2543.54 | 172.12 | NWRPO-1000-5
12PA | 2003-07-20 | 8:54 |  | 2371.34 | 2543.54 | 172.2 | NWRPO-1000-5
12PA | 2003-08-17 | 10:23 |  | 2371.42 | 2543.54 | 172.12 | NWRPO-1000-5
12PA | 2003-09-13 | 11:01 |  | 2371.37 | 2543.54 | 172.17 | NWRPO-1000-5
12PA | 2003-10-20 | 11:33 |  | 2371.23 | 2543.54 | 172.31 | NWRPO-1000-5
12PA | 2003-11-14 | 10:49 |  | 2371.32 | 2543.54 | 172.22 | NWRPO-1000-5 | Average of two soundings.
12PA | 2004-01-16 | 9:54 |  | 2371.41 | 2543.54 | 172.13 | NWRPO-1000-5
12PA | 2004-03-24 | 7:30 |  | 2371.41 | 2543.54 | 172.13 | NWRPO-1000-5
12PA | 2004-05-16 | 7:23 |  | 2371.39 | 2543.54 | 172.15 | NWRPO-1000-5
12PA | 2004-07-23 | 6:26 |  | 2371.29 | 2543.54 | 172.25 | NWRPO-1000-5
12PA | 2004-10-11 | 10:41 |  | 2371.23 | 2543.54 | 172.31 | NWRPO-200-9 | Water levels are being taken every 3 months due to the condition of the access road.
12PA | 2005-02-24 | 10:30 |  | 2371.4 | 2543.54 | 172.14 | NWRPO-200-9
12PA | 2005-03-25 | 7:15 |  | 2371.32 | 2543.54 | 172.22 | NWRPO-200-9
12PA | 2005-04-19 | 8:02 |  | 2371.41 | 2543.54 | 172.13 | NWRPO-200-9
12PA | 2005-05-14 | 7:01 |  | 2371.26 | 2543.54 | 172.28 | NWRPO-200-9
12PA | 2005-09-11 | 7:47 |  | 2371.22 | 2543.54 | 172.32 | NWRPO-200-9
12PA | 2005-10-10 | 9:04 |  | 2371.11 | 2543.54 | 172.43 | NWRPO-200-9
12PA | 2005-11-09 | 6:52 |  | 2371.16 | 2543.54 | 172.38 | NWRPO-200-9
12PA | 2005-12-07 | 7:35 |  | 2371.16 | 2543.54 | 172.38 | NWRPO-200-9
12PA | 2006-01-21 | 9:19 |  | 2371.12 | 2543.54 | 172.42 | NWRPO-200-9
12PA | 2006-04-21 | 9:00 |  | 2371.25 | 2543.54 | 172.29 | NWRPO-500-1
12PA | 2006-06-02 | 15:11 |  | 2371.19 | 2543.54 | 172.35 | NWRPO-500-8
12PA | 2006-07-03 | 13:45 |  | 2371.15 | 2543.54 | 172.39 | NWRPO-500-8
12PA | 2006-08-09 | 11:59 |  | 2371.1 | 2543.54 | 172.44 | NWRPO-500-8
12PA | 2006-09-20 | 11:55 |  | 2371.09 | 2543.54 | 172.45 | NWRPO-500-8
12PA | 2006-10-30 | 12:26 |  | 2371.18 | 2543.54 | 172.36 | NWRPO-500-1
12PA | 2006-11-27 | 10:59 |  | 2371.25 | 2543.54 | 172.29 | NWRPO-500-8
12PA | 2007-01-31 | 10:03 |  | 2371.23 | 2543.54 | 172.31 | NWRPO-500-8
12PA | 2007-03-13 | 8:56 |  | 2371.11 | 2543.54 | 172.43 | NWRPO-500-8
12PA | 2007-04-20 | 11:40 |  | 2371.16 | 2543.54 | 172.38 | NWRPO-500-8
12PA | 2007-05-07 | 14:17 |  | 2371.06 | 2543.54 | 172.48 | NWRPO-500-8
12PA | 2007-08-20 | 12:54 |  | 2371 | 2543.54 | 172.54 | NWRPO-500-10
12PA | 2007-10-16 | 12:25 |  | 2371.14 | 2543.54 | 172.4 | NWRPO-500-10
12PA | 2007-12-19 | 15:05 |  | 2370.94 | 2543.54 | 172.6 | NWRPO-500-10
12PA | 2008-04-15 | 15:04 |  | 2371.11 | 2543.54 | 172.43 | NWRPO-500-10 | Measured at black mark on 2" casing steel aligned with lock tang.
12PA | 2008-05-29 | 15:56 |  | 2370.99 | 2543.54 | 172.55 | NWRPO-500-1 | See data limitations in RID 7618 metadata.
12PA | 2008-06-26 | 14:55 |  | 2371.01 | 2543.54 | 172.53 | NWRPO-1000-7
12PA | 2008-08-05 | 16:25 |  | 2370.95 | 2543.54 | 172.59 | NWRPO-1000-7
12PA | 2008-09-03 | 13:30 |  | 2370.89 | 2543.54 | 172.65 | NWRPO-1000-7
12PA | 2008-10-08 | 14:05 |  | 2370.92 | 2543.54 | 172.62 | NWRPO-200-9 | See data limitations in RID 7618 metadata.
12PA | 2008-11-12 | 11:58 |  | 2370.85 | 2543.54 | 172.69 | NWRPO-500-8
12PB | 2000-04-18 | 10:35 |  | 2372.04 | 2543.24 | 171.2 | NWRPO-500
12PB | 2000-04-27 | 14:51 |  | 2372.2 | 2543.24 | 171.04 | NWRPO-500
12PB | 2000-05-05 | 19:01 |  | 2372.54 | 2543.24 | 170.7 | NWRPO-500
12PB | 2000-05-11 | 12:53 |  | 2372.31 | 2543.24 | 170.93 | NWRPO-500
12PB | 2000-06-21 | 14:00 |  | 2372.36 | 2543.24 | 170.88 | NWRPO-500
12PB | 2000-06-25 | 14:13 |  | 2372.11 | 2543.24 | 171.13 | NWRPO-500
12PB | 2000-07-09 | 15:10 |  | 2372.18 | 2543.24 | 171.06 | NWRPO-500
12PB | 2000-07-18 | 10:58 |  | 2372.01 | 2543.24 | 171.23 | NWRPO-500
12PB | 2000-08-03 | 18:23 |  | 2372.18 | 2543.24 | 171.06 | NWRPO-500
12PB | 2000-08-08 | 18:04 |  | 2372.16 | 2543.24 | 171.08 | NWRPO-500
12PB | 2000-08-14 | 14:52 |  | 2372.11 | 2543.24 | 171.13 | NWRPO-500
12PB | 2000-08-24 | 17:56 |  | 2372.07 | 2543.24 | 171.17 | NWRPO-500
12PB | 2000-08-30 | 13:55 |  | 2372.07 | 2543.24 | 171.17 | NWRPO-500
12PB | 2000-09-08 | 13:37 |  | 2372.19 | 2543.24 | 171.05 | NWRPO-500
12PB | 2000-09-15 | 18:40 |  | 2372.12 | 2543.24 | 171.12 | NWRPO-500
12PB | 2000-09-25 | 17:15 |  | 2372.02 | 2543.24 | 171.22 | NWRPO-500
12PB | 2000-10-02 | 15:07 |  | 2372.07 | 2543.24 | 171.17 | NWRPO-500
12PB | 2000-10-09 | 13:11 |  | 2372.02 | 2543.24 | 171.22 | NWRPO-500
12PB | 2000-10-11 |  |  | 2372.06 | 2543.24 | 171.18 | NWRPO-500
12PB | 2000-10-18 |  |  | 2372.04 | 2543.24 | 171.2 | NWRPO-500
12PB | 2000-10-25 | 12:20 |  | 2371.89 | 2543.24 | 171.35 | NWRPO-500 | Prior to sampling well with Bennet Pump.
12PB | 2000-10-27 |  |  | 2372.13 | 2543.24 | 171.11 | NWRPO-500
12PB | 2000-11-01 |  |  | 2372.14 | 2543.24 | 171.1 | NWRPO-500
12PB | 2000-11-08 |  |  | 2372.06 | 2543.24 | 171.18 | NWRPO-500
12PB | 2000-11-15 |  |  | 2372.02 | 2543.24 | 171.22 | NWRPO-500
12PB | 2000-12-27 | 16:22 |  | 2372.05 | 2543.24 | 171.19 | NWRPO-500
12PB | 2001-01-03 | 13:01 |  | 2371.94 | 2543.24 | 171.3 | NWRPO-500
12PB | 2001-01-10 |  |  | 2371.84 | 2543.24 | 171.4 | NWRPO-500
12PB | 2001-01-17 |  |  | 2371.84 | 2543.24 | 171.4 | NWRPO-500
12PB | 2001-11-09 | 12:17 |  | 2371.84 | 2543.24 | 171.4 | NWRPO-500-3
12PB | 2001-12-30 | 10:16 |  | 2372.02 | 2543.24 | 171.22 | NWRPO-500-2
12PB | 2002-01-29 | 8:10 |  | 2371.97 | 2543.24 | 171.27 | NWRPO-500-3
12PB | 2002-02-24 | 7:46 |  | 2371.92 | 2543.24 | 171.32 | NWRPO-500-3
12PB | 2002-03-17 | 6:31 |  | 2371.99 | 2543.24 | 171.25 | NWRPO-500-3
12PB | 2002-04-22 | 8:53 |  | 2371.84 | 2543.24 | 171.4 | NWRPO-500-3
12PB | 2002-05-19 |  |  | 2371.97 | 2543.24 | 171.27 | NWRPO-500-3
12PB | 2002-06-28 | 6:54 |  | 2371.88 | 2543.24 | 171.36 | NWRPO-500-3
12PB | 2002-07-24 | 7:22 |  | 2371.82 | 2543.24 | 171.42 | NWRPO-500-3
12PB | 2002-08-21 | 7:34 |  | 2371.91 | 2543.24 | 171.33 | NWRPO-500-3
12PB | 2002-09-24 | 9:23 |  | 2372.04 | 2543.24 | 171.2 | NWRPO-1000-4
12PB | 2002-10-17 | 9:59 |  | 2372 | 2543.24 | 171.24 | NWRPO-1000-5
12PB | 2002-11-15 | 8:34 |  | 2371.73 | 2543.24 | 171.51 | NWRPO-1000-5
12PB | 2002-12-24 | 8:39 |  | 2371.86 | 2543.24 | 171.38 | NWRPO-1000-5
12PB | 2003-01-29 | 10:39 |  | 2371.84 | 2543.24 | 171.4 | NWRPO-1000-5
12PB | 2003-02-26 | 8:49 |  | 2372.07 | 2543.24 | 171.17 | NWRPO-1000-5
12PB | 2003-03-11 | 10:54 |  | 2371.97 | 2543.24 | 171.27 | NWRPO-1000-5
12PB | 2003-04-15 | 12:55 |  | 2371.88 | 2543.24 | 171.36 | NWRPO-1000-5
12PB | 2003-05-14 | 11:19 |  | 2371.87 | 2543.24 | 171.37 | NWRPO-1000-5
12PB | 2003-06-14 | 9:36 |  | 2371.81 | 2543.24 | 171.43 | NWRPO-1000-5
12PB | 2003-07-20 | 8:45 |  | 2371.74 | 2543.24 | 171.5 | NWRPO-1000-5
12PB | 2003-08-17 | 10:14 |  | 2371.8 | 2543.24 | 171.44 | NWRPO-1000-5
12PB | 2003-09-13 | 10:49 |  | 2371.77 | 2543.24 | 171.47 | NWRPO-1000-5
12PB | 2003-10-20 | 11:33 |  | 2371.63 | 2543.24 | 171.61 | NWRPO-1000-5
12PB | 2003-11-14 | 10:40 |  | 2371.71 | 2543.24 | 171.53 | NWRPO-1000-5 | Average of two soundings.
12PB | 2004-01-16 | 9:45 |  | 2371.82 | 2543.24 | 171.42 | NWRPO-1000-5
12PB | 2004-03-24 | 7:22 |  | 2371.81 | 2543.24 | 171.43 | NWRPO-1000-5
12PB | 2004-05-16 | 7:15 |  | 2371.78 | 2543.24 | 171.46 | NWRPO-1000-5
12PB | 2004-07-23 | 6:19 |  | 2371.69 | 2543.24 | 171.55 | NWRPO-1000-5
12PB | 2004-10-11 | 10:46 |  | 2371.63 | 2543.24 | 171.61 | NWRPO-200-9 | Water levels are being taken every 3 months due to condition of access road.
12PB | 2005-02-24 | 10:36 |  | 2371.8 | 2543.24 | 171.44 | NWRPO-200-9
12PB | 2005-03-25 | 7:18 |  | 2371.73 | 2543.24 | 171.51 | NWRPO-200-9
12PB | 2005-04-19 | 8:06 |  | 2371.82 | 2543.24 | 171.42 | NWRPO-200-9
12PB | 2005-05-14 | 7:04 |  | 2371.67 | 2543.24 | 171.57 | NWRPO-200-9
12PB | 2005-09-11 | 7:51 |  | 2371.63 | 2543.24 | 171.61 | NWRPO-200-9
12PB | 2005-10-10 | 9:08 |  | 2371.51 | 2543.24 | 171.73 | NWRPO-200-9
12PB | 2005-11-09 | 6:56 |  | 2371.56 | 2543.24 | 171.68 | NWRPO-200-9
12PB | 2005-12-07 | 7:39 |  | 2371.57 | 2543.24 | 171.67 | NWRPO-200-9
12PB | 2006-01-21 | 9:23 |  | 2371.53 | 2543.24 | 171.71 | NWRPO-200-9
12PB | 2006-04-21 | 9:06 |  | 2371.63 | 2543.24 | 171.61 | NWRPO-500-1
12PB | 2006-06-01 | 15:14 |  | 2371.58 | 2543.24 | 171.66 | NWRPO-500-8
12PB | 2006-07-03 | 13:58 |  | 2371.55 | 2543.24 | 171.69 | NWRPO-500-8
12PB | 2006-08-09 | 12:06 |  | 2371.6 | 2543.24 | 171.64 | NWRPO-500-8
12PB | 2006-09-20 | 11:47 |  | 2370.48 | 2543.24 | 172.76 | NWRPO-500-8 | Suspect error in recording depth to water, should be 171.76 ft (JS on 11-02-06).
12PB | 2006-10-30 | 12:25 |  | 2371.56 | 2543.24 | 171.68 | NWRPO-1000-7
12PB | 2006-11-27 | 11:01 |  | 2371.64 | 2543.24 | 171.6 | NWRPO-1000-7
12PB | 2007-01-31 | 10:10 |  | 2371.62 | 2543.24 | 171.62 | NWRPO-500-8
12PB | 2007-03-13 | 9:05 |  | 2371.5 | 2543.24 | 171.74 | NWRPO-500-8
12PB | 2007-04-20 | 11:45 |  | 2371.48 | 2543.24 | 171.76 | NWRPO-500-8
12PB | 2007-05-07 | 14:11 |  | 2371.44 | 2543.24 | 171.8 | NWRPO-500-8
12PB | 2007-08-20 | 12:49 |  | 2371.41 | 2543.24 | 171.83 | NWRPO-500-10
12PB | 2007-10-16 | 12:29 |  | 2371.59 | 2543.24 | 171.65 | NWRPO-500-10
12PB | 2007-12-19 | 15:08 |  | 2371.35 | 2543.24 | 171.89 | NWRPO-500-10 | Grout seal appears to have washed out for 1-2 ft on SE side.
12PB | 2008-04-15 | 14:50 |  | 2371.52 | 2543.24 | 171.72 | NWRPO-500-10 | Measured on north side aligned with lock tang.
12PB | 2008-05-29 | 16:00 |  | 2371.39 | 2543.24 | 171.85 | NWRPO-500-1 | See data limitations in RID 7618 metadata.
12PB | 2008-06-26 | 15:00 |  | 2371.38 | 2543.24 | 171.86 | NWRPO-1000-7
12PB | 2008-08-05 | 16:30 |  | 2371.33 | 2543.24 | 171.91 | NWRPO-1000-7
12PB | 2008-09-03 | 13:36 |  | 2371.28 | 2543.24 | 171.96 | NWRPO-1000-7
12PB | 2008-10-08 | 14:16 |  | 2371.32 | 2543.24 | 171.92 | NWRPO-200-9 | See data limitations in RID 7618 metadata.
12PB | 2008-11-12 | 12:04 |  | 2371.26 | 2543.24 | 171.98 | NWRPO-500-8
12PC | 2000-05-25 | 10:36 |  | 2364.48 | 2542.55 | 178.07 | NWRPO-500
12PC | 2000-06-21 | 14:07 |  | 2364.24 | 2542.55 | 178.31 | NWRPO-500
12PC | 2000-06-25 | 14:06 |  | 2364.23 | 2542.55 | 178.32 | NWRPO-500
12PC | 2000-07-09 | 15:16 |  | 2364.47 | 2542.55 | 178.08 | NWRPO-500
12PC | 2000-07-18 | 11:03 |  | 2364.54 | 2542.55 | 178.01 | NWRPO-500
12PC | 2000-08-03 | 18:28 |  | 2364.66 | 2542.55 | 177.89 | NWRPO-500
12PC | 2000-08-08 | 17:58 |  | 2364.61 | 2542.55 | 177.94 | NWRPO-500
12PC | 2000-08-14 | 14:57 |  | 2364.59 | 2542.55 | 177.96 | NWRPO-500
12PC | 2000-08-24 | 18:03 |  | 2364.66 | 2542.55 | 177.89 | NWRPO-500
12PC | 2000-08-30 | 13:49 |  | 2364.63 | 2542.55 | 177.92 | NWRPO-500
12PC | 2000-09-08 | 13:44 |  | 2364.73 | 2542.55 | 177.82 | NWRPO-500
12PC | 2000-09-15 | 18:34 |  | 2364.7 | 2542.55 | 177.85 | NWRPO-500
12PC | 2000-09-25 | 17:20 |  | 2364.69 | 2542.55 | 177.86 | NWRPO-500
12PC | 2000-10-02 | 15:12 |  | 2364.65 | 2542.55 | 177.9 | NWRPO-500
12PC | 2000-10-09 | 13:06 |  | 2364.66 | 2542.55 | 177.89 | NWRPO-500
12PC | 2000-10-11 |  |  | 2364.8 | 2542.55 | 177.75 | NWRPO-500
12PC | 2000-10-18 |  |  | 2364.78 | 2542.55 | 177.77 | NWRPO-500
12PC | 2000-10-25 | 16:10 |  | 2364.83 | 2542.55 | 177.72 | NWRPO-500 | Prior to sampling well with Bennet Pump.
12PC | 2000-10-27 |  |  | 2364.8 | 2542.55 | 177.75 | NWRPO-500
12PC | 2000-11-01 |  |  | 2364.78 | 2542.55 | 177.77 | NWRPO-500
12PC | 2000-11-08 |  |  | 2364.81 | 2542.55 | 177.74 | NWRPO-500
12PC | 2000-11-15 |  |  | 2364.8 | 2542.55 | 177.75 | NWRPO-500
12PC | 2001-11-09 |  |  | 2364.87 | 2542.55 | 177.68 | NWRPO-500-3
12PC | 2001-12-30 | 10:16 |  | 2365.04 | 2542.55 | 177.51 | NWRPO-500-2
12PC | 2002-01-29 | 8:05 |  | 2364.66 | 2542.55 | 177.89 | NWRPO-500-3
12PC | 2002-02-24 | 7:40 |  | 2364.65 | 2542.55 | 177.9 | NWRPO-500-3
12PC | 2002-03-17 | 6:26 |  | 2364.74 | 2542.55 | 177.81 | NWRPO-500-3
12PC | 2002-04-22 | 8:48 |  | 2364.72 | 2542.55 | 177.83 | NWRPO-500-3
12PC | 2002-05-19 |  |  | 2364.84 | 2542.55 | 177.71 | NWRPO-500-3
12PC | 2002-06-28 | 6:49 |  | 2364.82 | 2542.55 | 177.73 | NWRPO-500-3
12PC | 2002-07-24 | 7:15 |  | 2364.7 | 2542.55 | 177.85 | NWRPO-500-3
12PC | 2002-08-21 | 7:27 |  | 2364.7 | 2542.55 | 177.85 | NWRPO-500-3
12PC | 2002-09-24 | 9:16 |  | 2364.99 | 2542.55 | 177.56 | NWRPO-1000-4
12PC | 2002-10-17 | 9:53 |  | 2364.91 | 2542.55 | 177.64 | NWRPO-1000-5
12PC | 2002-11-15 | 8:25 |  | 2364.73 | 2542.55 | 177.82 | NWRPO-1000-5
12PC | 2002-12-24 | 8:30 |  | 2364.7 | 2542.55 | 177.85 | NWRPO-1000-5
12PC | 2003-01-29 | 10:34 |  | 2364.74 | 2542.55 | 177.81 | NWRPO-1000-5
12PC | 2003-02-26 | 8:42 |  | 2364.84 | 2542.55 | 177.71 | NWRPO-1000-5
12PC | 2003-03-11 | 10:45 |  | 2364.95 | 2542.55 | 177.6 | NWRPO-1000-5
12PC | 2003-04-15 | 12:49 |  | 2364.71 | 2542.55 | 177.84 | NWRPO-1000-5
12PC | 2003-05-14 | 11:12 |  | 2364.95 | 2542.55 | 177.6 | NWRPO-1000-5
12PC | 2003-06-14 | 9:28 |  | 2364.78 | 2542.55 | 177.77 | NWRPO-1000-5
12PC | 2003-07-20 | 8:37 |  | 2364.87 | 2542.55 | 177.68 | NWRPO-1000-5
12PC | 2003-08-17 | 10:07 |  | 2364.92 | 2542.55 | 177.63 | NWRPO-1000-5
12PC | 2003-09-13 | 10:40 |  | 2364.83 | 2542.55 | 177.72 | NWRPO-1000-5
12PC | 2003-10-20 | 11:17 |  | 2364.81 | 2542.55 | 177.74 | NWRPO-1000-5
12PC | 2003-11-14 | 10:32 |  | 2364.84 | 2542.55 | 177.71 | NWRPO-1000-5 | Average of two soundings.
12PC | 2004-01-16 | 9:36 |  | 2364.89 | 2542.55 | 177.66 | NWRPO-1000-5
12PC | 2004-03-24 | 7:14 |  | 2364.8 | 2542.55 | 177.75 | NWRPO-1000-5
12PC | 2004-05-16 | 7:09 |  | 2364.91 | 2542.55 | 177.64 | NWRPO-1000-5
12PC | 2004-07-23 | 6:13 |  | 2364.87 | 2542.55 | 177.68 | NWRPO-1000-5
12PC | 2004-10-11 | 10:51 |  | 2364.73 | 2542.55 | 177.82 | NWRPO-200-9 | Water levels are being taken every 3 months due to condition of access road.
12PC | 2005-02-24 | 10:41 |  | 2364.9 | 2542.55 | 177.65 | NWRPO-200-9
12PC | 2005-03-25 | 7:22 |  | 2364.74 | 2542.55 | 177.81 | NWRPO-200-9
12PC | 2005-04-19 | 8:09 |  | 2364.91 | 2542.55 | 177.64 | NWRPO-200-9
12PC | 2005-05-14 | 7:09 |  | 2364.9 | 2542.55 | 177.65 | NWRPO-200-9
12PC | 2005-09-11 | 7:54 |  | 2364.8 | 2542.55 | 177.75 | NWRPO-200-9
12PC | 2005-10-10 | 9:12 |  | 2364.7 | 2542.55 | 177.85 | NWRPO-200-9
12PC | 2005-11-09 | 7:00 |  | 2364.86 | 2542.55 | 177.69 | NWRPO-200-9
12PC | 2005-12-07 | 7:43 |  | 2364.96 | 2542.55 | 177.59 | NWRPO-200-9
12PC | 2006-01-21 | 9:27 |  | 2364.9 | 2542.55 | 177.65 | NWRPO-200-9
12PC | 2006-04-21 | 9:09 |  | 2364.97 | 2542.55 | 177.58 | NWRPO-500-1
12PC | 2006-06-01 | 15:18 |  | 2365.01 | 2542.55 | 177.54 | NWRPO-500-8
12PC | 2006-07-03 | 13:53 |  | 2364.89 | 2542.55 | 177.66 | NWRPO-500-8
12PC | 2006-08-09 | 12:09 |  | 2364.91 | 2542.55 | 177.64 | NWRPO-500-8
12PC | 2006-09-20 | 11:41 |  | 2364.83 | 2542.55 | 177.72 | NWRPO-500-8
12PC | 2006-10-30 | 12:30 |  | 2364.94 | 2542.55 | 177.61 | NWRPO-1000-7
12PC | 2006-11-27 | 11:04 |  | 2365.02 | 2542.55 | 177.53 | NWRPO-500-8
12PC | 2007-01-31 | 10:14 |  | 2364.98 | 2542.55 | 177.57 | NWRPO-500-8
12PC | 2007-03-13 | 9:10 |  | 2365.01 | 2542.55 | 177.54 | NWRPO-500-8
12PC | 2007-04-20 | 12:06 |  | 2364.98 | 2542.55 | 177.57 | NWRPO-500-8
12PC | 2007-05-07 | 14:06 |  | 2364.92 | 2542.55 | 177.63 | NWRPO-500-8
12PC | 2007-08-20 | 12:44 |  | 2364.8 | 2542.55 | 177.75 | NWRPO-500-10
12PC | 2007-10-16 | 12:33 |  | 2365 | 2542.55 | 177.55 | NWRPO-500-10
12PC | 2007-12-19 | 15:14 |  | 2364.84 | 2542.55 | 177.71 | NWRPO-500-10
12PC | 2008-04-15 | 14:54 |  | 2364.99 | 2542.55 | 177.56 | NWRPO-500-10 | Measured from black mark on 2" inner steel casing aligned with lock tang.
12PC | 2008-05-29 | 16:05 |  | 2364.92 | 2542.55 | 177.63 | NWRPO-500-1 | See data limitations in RID 7618 metadata.
12PC | 2008-06-26 | 15:05 |  | 2364.93 | 2542.55 | 177.62 | NWRPO-1000-7
12PC | 2008-08-05 | 16:35 |  | 2364.95 | 2542.55 | 177.6 | NWRPO-1000-7
12PC | 2008-09-03 | 13:40 |  | 2364.9 | 2542.55 | 177.65 | NWRPO-1000-7
12PC | 2008-10-08 | 14:18 |  | 2365.04 | 2542.55 | 177.51 | NWRPO-200-9 | See data limitations in RID 7618 metadata.
12PC | 2008-11-12 | 12:08 |  | 2364.86 | 2542.55 | 177.69 | NWRPO-500-8
13P | 2005-08-17 | 11:40 |  | 2507.94 | 2940.46 | 432.52 | NWRPO-500-1
13P | 2005-09-11 | 6:42 |  | 2507.84 | 2940.46 | 432.62 | NWRPO-1000-5
13P | 2005-10-10 | 7:36 |  | 2507.69 | 2940.46 | 432.77 | NWRPO-1000-5
13P | 2005-10-10 | 7:44 |  | 2507.68 | 2940.46 | 432.78 | NWRPO-1000-6
13P | 2005-10-10 | 7:52 |  | 2507.69 | 2940.46 | 432.77 | NWRPO-1000-7
13P | 2005-10-10 | 8:00 |  | 2507.7 | 2940.46 | 432.76 | NWRPO-500-8
13P | 2005-11-09 | 9:00 |  | 2507.8 | 2940.46 | 432.66 | NWRPO-500-8
13P | 2005-12-07 | 10:28 |  | 2507.73 | 2940.46 | 432.73 | NWRPO-500-8
13P | 2006-01-21 | 8:25 |  | 2507.65 | 2940.46 | 432.81 | NWRPO-1000-5
13P | 2006-04-19 | 13:47 |  | 2507.79 | 2940.46 | 432.67 | NWRPO-1000-6 | Master Sounder
13P | 2006-04-19 | 13:51 |  | 2507.81 | 2940.46 | 432.65 | NWRPO-500-8
13P | 2006-06-01 | 13:54 |  | 2507.82 | 2940.46 | 432.64 | NWRPO-500-8
13P | 2006-07-03 | 12:38 |  | 2507.81 | 2940.46 | 432.65 | NWRPO-500-8
13P | 2006-08-09 | 15:25 |  | 2507.91 | 2940.46 | 432.55 | NWRPO-500-8
13P | 2006-09-20 | 12:34 |  | 2507.88 | 2940.46 | 432.58 | NWRPO-500-8
13P | 2006-09-27 | 12:16 |  | 2507.73 | 2940.46 | 432.73 | NWRPO-500-1 | Transcribed from SNB#145 p. 112 on 10-12-06 by JS.
13P | 2006-10-30 | 13:22 |  | 2507.97 | 2940.46 | 432.49 | NWRPO-500-1 | Water sampling conducted since last measurement.
13P | 2006-11-27 | 11:56 |  | 2508.12 | 2940.46 | 432.34 | NWRPO-500-8
13P | 2007-01-31 | 11:29 |  | 2508.12 | 2940.46 | 432.34 | NWRPO-500-8
13P | 2007-03-13 | 10:01 |  | 2507.84 | 2940.46 | 432.62 | NWRPO-1000-5
13P | 2007-04-19 | 15:18 |  | 2507.99 | 2940.46 | 432.47 | NWRPO-1000-5
13P | 2007-05-07 | 12:59 |  | 2507.82 | 2940.46 | 432.64 | NWRPO-500-8
13P | 2007-08-20 | 11:46 |  | 2507.85 | 2940.46 | 432.61 | NWRPO-500-10
13P | 2007-10-31 | 12:39 |  | 2507.76 | 2940.46 | 432.7 | NWRPO-500-10
13P | 2007-12-17 | 13:37 |  | 2507.94 | 2940.46 | 432.52 | NWRPO-500-10
13P | 2008-04-03 | 12:31 |  | 2507.98 | 2940.46 | 432.48 | NWRPO-500-8
13P | 2008-05-29 | 14:44 |  | 2507.99 | 2940.46 | 432.47 | NWRPO-500-1 | See data limitations in RID 7618 metadata.
13P | 2008-06-26 | 12:49 |  | 2507.97 | 2940.46 | 432.49 | NWRPO-1000-7
13P | 2008-08-05 | 14:04 |  | 2508 | 2940.46 | 432.46 | NWRPO-1000-7
13P | 2008-09-03 | 11:35 |  | 2507.93 | 2940.46 | 432.53 | NWRPO-1000-7
13P | 2008-10-09 | 10:06 |  | 2508.16 | 2940.46 | 432.3 | NWRPO-1000-7
13P | 2008-11-12 | 10:49 |  | 2507.91 | 2940.46 | 432.55 | NWRPO-500-8
15P | 2000-03-21 | 14:56 |  | 2370.4699 | 2582.38 | 211.91 | NWRPO-500
15P | 2000-04-18 | 19:43 |  | 2370.4499 | 2582.38 | 211.93 | NWRPO-500
15P | 2000-04-27 | 11:38 |  | 2370.5299 | 2582.38 | 211.85 | NWRPO-500
15P | 2000-05-05 | 17:16 |  | 2370.5599 | 2582.38 | 211.82 | NWRPO-500
15P | 2000-05-11 | 9:33 |  | 2370.2699 | 2582.38 | 212.11 | NWRPO-500
15P | 2000-10-26 | 15:45 |  | 2370.1799 | 2582.38 | 212.2 | NWRPO-500 | Prior to sampling with Bennet Pump.
15P | 2001-11-09 | 10:39 |  | 2370.0999 | 2582.38 | 212.28 | NWRPO-500-3
15P | 2001-12-30 | 8:33 |  | 2370.2399 | 2582.38 | 212.14 | NWRPO-500-2
15P | 2002-01-29 | 10:42 |  | 2369.8899 | 2582.38 | 212.49 | NWRPO-500-3
15P | 2002-02-24 | 10:11 |  | 2369.8699 | 2582.38 | 212.51 | NWRPO-500-3
15P | 2002-03-17 | 5:57 |  | 2369.9499 | 2582.38 | 212.43 | NWRPO-500-3
15P | 2002-04-22 | 7:03 |  | 2369.8699 | 2582.38 | 212.51 | NWRPO-500-3
15P | 2002-05-19 | 6:44 |  | 2369.9499 | 2582.38 | 212.43 | NWRPO-500-3
15P | 2002-06-28 | 5:25 |  | 2369.9999 | 2582.38 | 212.38 | NWRPO-500-3
15P | 2002-07-24 | 5:45 |  | 2370.0199 | 2582.38 | 212.36 | NWRPO-500-3
15P | 2002-08-21 | 6:02 |  | 2369.9999 | 2582.38 | 212.38 | NWRPO-500-3
15P | 2002-09-24 | 7:31 |  | 2370.1699 | 2582.38 | 212.21 | NWRPO-1000-4
15P | 2002-10-17 | 8:19 |  | 2370.1099 | 2582.38 | 212.27 | NWRPO-1000-5
15P | 2002-11-15 | 6:45 |  | 2370.3199 | 2582.38 | 212.06 | NWRPO-1000-5
15P | 2002-12-24 | 6:45 |  | 2369.9999 | 2582.38 | 212.38 | NWRPO-1000-5
15P | 2003-01-29 | 9:03 |  | 2369.9699 | 2582.38 | 212.41 | NWRPO-1000-5
15P | 2003-02-26 | 6:03 |  | 2370.0599 | 2582.38 | 212.32 | NWRPO-1000-5
15P | 2003-03-11 | 7:58 |  | 2370.0599 | 2582.38 | 212.32 | NWRPO-1000-5
15P | 2003-04-15 | 9:48 |  | 2369.9299 | 2582.38 | 212.45 | NWRPO-1000-5
15P | 2003-04-15 | 9:53 |  | 2369.9699 | 2582.38 | 212.41 | NWRPO-500-1
15P | 2003-04-15 | 9:57 |  | 2369.9699 | 2582.38 | 212.41 | NWRPO-500-2
15P | 2003-04-15 | 10:01 |  | 2369.9799 | 2582.38 | 212.4 | NWRPO-1000-4
15P | 2003-04-15 | 10:05 |  | 2369.9299 | 2582.38 | 212.45 | NWRPO-1000-6
15P | 2003-05-14 | 7:54 |  | 2370.0199 | 2582.38 | 212.36 | NWRPO-1000-5
15P | 2003-06-14 | 6:51 |  | 2369.9699 | 2582.38 | 212.41 | NWRPO-1000-5
15P | 2003-07-20 | 5:30 |  | 2369.9699 | 2582.38 | 212.41 | NWRPO-1000-5
15P | 2003-08-17 | 7:32 |  | 2369.9899 | 2582.38 | 212.39 | NWRPO-1000-5
15P | 2003-09-13 | 8:06 |  | 2369.9099 | 2582.38 | 212.47 | NWRPO-1000-5
15P | 2003-10-20 | 8:14 |  | 2369.9299 | 2582.38 | 212.45 | NWRPO-500-1
15P | 2003-10-20 | 8:18 |  | 2369.9399 | 2582.38 | 212.44 | NWRPO-500-2
15P | 2003-10-20 | 8:24 |  | 2369.9099 | 2582.38 | 212.47 | NWRPO-1000-4
15P | 2003-10-20 | 8:28 |  | 2369.9199 | 2582.38 | 212.46 | NWRPO-1000-6
15P | 2003-10-20 | 8:31 |  | 2369.9099 | 2582.38 | 212.47 | NWRPO-1000-7
15P | 2003-10-20 | 8:36 |  | 2369.8899 | 2582.38 | 212.49 | NWRPO-1000-5
15P | 2003-11-14 | 8:07 |  | 2369.9299 | 2582.38 | 212.45 | NWRPO-1000-5
15P | 2004-01-16 | 11:20 |  | 2369.9299 | 2582.38 | 212.45 | NWRPO-1000-5
15P | 2004-03-24 | 9:08 |  | 2369.9599 | 2582.38 | 212.42 | NWRPO-1000-5
15P | 2004-05-16 | 9:03 |  | 2369.9899 | 2582.38 | 212.39 | NWRPO-1000-5
15P | 2004-05-16 | 9:08 |  | 2370.0299 | 2582.38 | 212.35 | NWRPO-500-2
15P | 2004-05-16 | 9:11 |  | 2370.0099 | 2582.38 | 212.37 | NWRPO-1000-6
15P | 2004-05-16 | 9:15 |  | 2370.0099 | 2582.38 | 212.37 | NWRPO-1000-7
15P | 2004-06-07 | 14:12 |  | 2370.0999 | 2582.38 | 212.28 | NWRPO-500-1 | Sounder standardization, SNB#144, p. 82.
15P | 2004-06-07 | 14:15 |  | 2370.1299 | 2582.38 | 212.25 | NWRPO-500-8 | Sounder standardization, SNB#144, p. 82.
15P | 2004-06-07 | 14:23 |  | 2370.0899 | 2582.38 | 212.29 | NWRPO-1000-6 | Sounder standardization, SNB#144, p. 82.
15P | 2004-06-25 | 7:25 |  | 2369.9099 | 2582.38 | 212.47 | NWRPO-1000-5
15P | 2004-07-23 | 8:02 |  | 2369.9399 | 2582.38 | 212.44 | NWRPO-1000-5
15P | 2004-08-20 | 7:54 |  | 2369.9099 | 2582.38 | 212.47 | NWRPO-1000-5
15P | 2004-09-17 | 8:41 |  | 2369.9499 | 2582.38 | 212.43 | NWRPO-1000-5
15P | 2004-10-10 | 8:56 |  | 2369.9599 | 2582.38 | 212.42 | NWRPO-1000-5
15P | 2004-10-10 | 9:00 |  | 2369.9399 | 2582.38 | 212.44 | NWRPO-500-1
15P | 2004-10-10 | 9:04 |  | 2369.9499 | 2582.38 | 212.43 | NWRPO-500-2
15P | 2004-10-10 | 9:04 |  | 2369.9499 | 2582.38 | 212.43 | NWRPO-500-2
15P | 2004-10-10 | 9:08 |  | 2369.9699 | 2582.38 | 212.41 | NWRPO-1000-7
15P | 2004-10-10 | 9:13 |  | 2369.9699 | 2582.38 | 212.41 | NWRPO-1000-6
15P | 2004-12-16 | 9:10 |  | 2369.7799 | 2582.38 | 212.6 | NWRPO-1000-5
15P | 2005-02-24 | 8:15 |  | 2369.8999 | 2582.38 | 212.48 | NWRPO-1000-5
15P | 2005-03-25 | 8:57 |  | 2369.8299 | 2582.38 | 212.55 | NWRPO-1000-5
15P | 2005-04-19 | 9:52 |  | 2369.8999 | 2582.38 | 212.48 | NWRPO-1000-5
15P | 2005-05-14 | 8:55 |  | 2369.8899 | 2582.38 | 212.49 | NWRPO-1000-5
15P | 2005-09-11 | 9:44 |  | 2369.8699 | 2582.38 | 212.51 | NWRPO-1000-5
15P | 2005-10-10 | 10:51 |  | 2369.8599 | 2582.38 | 212.52 | NWRPO-1000-5
15P | 2005-11-09 | 7:24 |  | 2369.9099 | 2582.38 | 212.47 | NWRPO-500-8
15P | 2005-12-09 | 8:47 |  | 2369.8799 | 2582.38 | 212.5 | NWRPO-500-8
15P | 2006-01-19 | 10:57 |  | 2369.8799 | 2582.38 | 212.5 | NWRPO-500-8
15P | 2006-04-21 | 10:55 |  | 2369.9599 | 2582.38 | 212.42 | NWRPO-500-1
15P | 2006-06-01 | 12:23 |  | 2369.9699 | 2582.38 | 212.41 | NWRPO-500-8
15P | 2006-07-03 | 11:31 |  | 2369.9199 | 2582.38 | 212.46 | NWRPO-500-8
15P | 2006-08-09 | 16:00 |  | 2370.0299 | 2582.38 | 212.35 | NWRPO-500-8
15P | 2006-10-30 | 14:27 |  | 2369.9799 | 2582.38 | 212.4 | NWRPO-500-1
15P | 2006-11-28 | 9:50 |  | 2369.8799 | 2582.38 | 212.5 | NWRPO-500-8
15P | 2007-01-05 | 10:33 |  | 2369.7299 | 2582.38 | 212.65 | NWRPO-500-8
15P | 2007-01-31 | 13:35 |  | 2370.0499 | 2582.38 | 212.33 | NWRPO-500-8
15P | 2007-03-13 | 11:24 |  | 2369.9299 | 2582.38 | 212.45 | NWRPO-500-8
15P | 2007-05-06 | 10:56 |  | 2369.8899 | 2582.38 | 212.49 | NWRPO-500-8
15P | 2007-08-20 | 13:32 |  | 2369.8799 | 2582.38 | 212.5 | NWRPO-500-10
15P | 2007-10-16 | 13:41 |  | 2369.9799 | 2582.38 | 212.4 | NWRPO-500-10
15P | 2007-12-17 | 11:49 |  | 2369.8899 | 2582.38 | 212.49 | NWRPO-500-10
15P | 2008-04-03 | 15:27 |  | 2369.9099 | 2582.38 | 212.47 | NWRPO-500-8
15P | 2008-05-29 | 17:00 |  | 2369.9099 | 2582.38 | 212.47 | NWRPO-500-1 | See data limitations in RID 7618 metadata.
15P | 2008-06-26 | 15:25 |  | 2369.9299 | 2582.38 | 212.45 | NWRPO-1000-7
15P | 2008-08-06 | 11:13 |  | 2369.8599 | 2582.38 | 212.52 | NWRPO-1000-7
15P | 2008-09-03 | 14:10 |  | 2369.9299 | 2582.38 | 212.45 | NWRPO-1000-7
15P | 2008-10-09 | 11:15 |  | 2369.9699 | 2582.38 | 212.41 | NWRPO-1000-7
15P | 2008-11-13 | 11:06 |  | 2369.9399 | 2582.38 | 212.44 | NWRPO-500-8
16P | 2003-01-30 | 14:27 |  | 2392.7601 | 2891.57 | 498.81 | NWRPO-1000-5
16P | 2003-02-26 | 6:51 |  | 2392.8201 | 2891.57 | 498.75 | NWRPO-1000-5
16P | 2003-03-11 | 8:54 |  | 2392.9401 | 2891.57 | 498.63 | NWRPO-1000-5
16P | 2003-04-15 | 10:55 |  | 2392.7801 | 2891.57 | 498.79 | NWRPO-1000-5
16P | 2003-05-14 | 8:45 |  | 2392.9201 | 2891.57 | 498.65 | NWRPO-1000-5
16P | 2003-06-14 | 7:50 |  | 2392.8001 | 2891.57 | 498.77 | NWRPO-1000-5
16P | 2003-07-20 | 6:27 |  | 2392.8601 | 2891.57 | 498.71 | NWRPO-1000-5
16P | 2003-08-17 | 8:22 |  | 2392.9101 | 2891.57 | 498.66 | NWRPO-1000-5
16P | 2003-10-20 | 9:29 |  | 2392.7701 | 2891.57 | 498.8 | NWRPO-1000-5
16P | 2003-11-14 | 8:54 |  | 2392.8201 | 2891.57 | 498.75 | NWRPO-1000-5
16P | 2004-01-16 | 10:47 |  | 2392.9301 | 2891.57 | 498.64 | NWRPO-1000-5
16P | 2004-02-24 | 12:49 |  | 2392.7801 | 2891.57 | 498.79 | NWRPO-1000-5
16P | 2004-03-24 | 8:36 |  | 2392.9001 | 2891.57 | 498.67 | NWRPO-1000-5
16P | 2004-05-16 | 8:28 |  | 2392.9901 | 2891.57 | 498.58 | NWRPO-1000-5
16P | 2004-06-25 | 6:51 |  | 2392.9201 | 2891.57 | 498.65 | NWRPO-1000-5
16P | 2004-07-23 | 7:29 |  | 2392.9601 | 2891.57 | 498.61 | NWRPO-1000-5
16P | 2004-08-20 | 7:18 |  | 2392.9401 | 2891.57 | 498.63 | NWRPO-1000-5
16P | 2004-09-17 | 8:04 |  | 2392.9601 | 2891.57 | 498.61 | NWRPO-1000-5
16P | 2004-10-10 | 8:23 |  | 2393.0401 | 2891.57 | 498.53 | NWRPO-1000-5
16P | 2004-12-16 | 8:33 |  | 2392.7901 | 2891.57 | 498.78 | NWRPO-1000-5
16P | 2005-02-24 | 9:06 |  | 2392.9101 | 2891.57 | 498.66 | NWRPO-1000-5
16P | 2005-03-25 | 8:23 |  | 2392.8501 | 2891.57 | 498.72 | NWRPO-1000-5
16P | 2005-04-19 | 9:17 |  | 2393.0101 | 2891.57 | 498.56 | NWRPO-1000-5
16P | 2005-05-14 | 8:19 |  | 2392.9701 | 2891.57 | 498.6 | NWRPO-1000-5
16P | 2005-09-11 | 9:07 |  | 2392.9801 | 2891.57 | 498.59 | NWRPO-1000-5
16P | 2005-10-10 | 10:16 |  | 2392.8501 | 2891.57 | 498.72 | NWRPO-1000-5
16P | 2005-11-17 | 10:25 |  | 2392.9901 | 2891.57 | 498.58 | NWRPO-1000-5
16P | 2005-12-09 | 8:12 |  | 2392.9201 | 2891.57 | 498.65 | NWRPO-1000-5
16P | 2006-01-21 | 7:18 |  | 2392.9701 | 2891.57 | 498.6 | NWRPO-1000-5
16P | 2006-04-21 | 10:07 |  | 2393.2301 | 2891.57 | 498.34 | NWRPO-500-1 | No MP mark - new one added with ball-point pen.
16P | 2006-06-01 | 13:06 |  | 2393.1001 | 2891.57 | 498.47 | NWRPO-1000-7
16P | 2006-07-03 | 12:09 |  | 2393.1101 | 2891.57 | 498.46 | NWRPO-500-8
16P | 2006-08-09 | 15:45 |  | 2393.1301 | 2891.57 | 498.44 | NWRPO-500-8
16P | 2006-10-30 | 13:49 |  | 2393.2601 | 2891.57 | 498.31 | NWRPO-500-1 | Refreshed MP again.
16P | 2006-11-27 | 12:24 |  | 2393.2201 | 2891.57 | 498.35 | NWRPO-1000-7 | Refreshed MP.
16P | 2007-01-05 | 11:10 |  | 2393.1201 | 2891.57 | 498.45 | NWRPO-500-8
16P | 2007-01-31 | 12:41 |  | 2393.2801 | 2891.57 | 498.29 | NWRPO-500-8
16P | 2007-03-13 | 10:48 |  | 2393.2201 | 2891.57 | 498.35 | NWRPO-1000-5
16P | 2007-04-19 | 13:05 |  | 2393.1401 | 2891.57 | 498.43 | NWRPO-1000-5
16P | 2007-05-07 | 11:57 |  | 2393.1201 | 2891.57 | 498.45 | NWRPO-500-8
16P | 2007-06-12 | 13:50 |  | 2393.1001 | 2891.57 | 498.47 | NWRPO-1000-5
16P | 2007-08-20 | 10:34 |  | 2393.0901 | 2891.57 | 498.48 | NWRPO-1000-5
16P | 2007-10-31 | 11:56 |  | 2393.0901 | 2891.57 | 498.48 | NWRPO-500-10
16P | 2007-12-17 | 12:25 |  | 2393.3301 | 2891.57 | 498.24 | NWRPO-1000-6 | Master Sounder
16P | 2007-12-17 | 12:32 |  | 2393.3301 | 2891.57 | 498.24 | NWRPO-500-8 | Standardization for NC#8 returned from factory service.
16P | 2008-04-03 | 11:35 |  | 2393.1901 | 2891.57 | 498.38 | NWRPO-500-8
16P | 2008-05-29 | 13:33 |  | 2393.2101 | 2891.57 | 498.36 | NWRPO-500-1 | See data limitations in RID 7618 metadata.
16P | 2008-06-26 | 11:34 |  | 2393.2401 | 2891.57 | 498.33 | NWRPO-1000-7
16P | 2008-08-05 | 12:38 |  | 2393.2101 | 2891.57 | 498.36 | NWRPO-1000-7
16P | 2008-09-03 | 10:07 |  | 2393.2101 | 2891.57 | 498.36 | NWRPO-1000-7
16P | 2008-10-09 | 9:32 |  | 2393.4301 | 2891.57 | 498.14 | NWRPO-1000-7
16P | 2008-11-12 | 9:37 |  | 2393.2001 | 2891.57 | 498.37 | NWRPO-500-8
18P | 2001-11-09 | 9:50 |  | 2386.9301 | 3166.56 | 779.63 | NWRPO-1000-4 | Top of 2" PVC casing.
18P | 2002-01-02 | 11:21 |  | 2386.9601 | 3166.56 | 779.6 | NWRPO-1000-4
18P | 2002-01-28 | 7:35 |  | 2386.9101 | 3166.56 | 779.65 | NWRPO-1000-4
18P | 2002-02-25 | 7:02 |  | 2386.7901 | 3166.56 | 779.77 | NWRPO-1000-4
18P | 2002-03-25 | 7:07 |  | 2386.8601 | 3166.56 | 779.7 | NWRPO-1000-4
18P | 2002-05-21 | 9:16 |  | 2386.8201 | 3166.56 | 779.74 | NWRPO-1000-4
18P | 2002-06-27 | 8:05 |  | 2386.7901 | 3166.56 | 779.77 | NWRPO-1000-4
18P | 2002-07-25 | 8:03 |  | 2386.9501 | 3166.56 | 779.61 | NWRPO-1000-4
18P | 2002-08-22 | 8:23 |  | 2386.9101 | 3166.56 | 779.65 | NWRPO-1000-4
18P | 2002-08-22 | 8:37 |  | 2386.8101 | 3166.56 | 779.75 | NWRPO-1000-5
18P | 2002-10-16 | 9:38 |  | 2386.8401 | 3166.56 | 779.72 | NWRPO-1000-6
18P | 2002-10-16 | 10:11 |  | 2386.9201 | 3166.56 | 779.64 | NWRPO-1000-5
18P | 2002-11-18 | 11:52 |  | 2386.6201 | 3166.56 | 779.94 | NWRPO-1000-5
18P | 2002-12-23 | 10:15 |  | 2386.7901 | 3166.56 | 779.77 | NWRPO-1000-5
18P | 2003-01-30 | 11:48 |  | 2386.9001 | 3166.56 | 779.66 | NWRPO-1000-5
18P | 2003-02-24 | 10:13 |  | 2387.1601 | 3166.56 | 779.4 | NWRPO-1000-5
18P | 2003-03-12 | 9:42 |  | 2386.8901 | 3166.56 | 779.67 | NWRPO-1000-5
18P | 2003-04-17 | 10:42 |  | 2386.9901 | 3166.56 | 779.57 | NWRPO-1000-5
18P | 2003-04-17 | 10:54 |  | 2387.0901 | 3166.56 | 779.47 | NWRPO-1000-4
18P | 2003-04-17 | 11:07 |  | 2387.0101 | 3166.56 | 779.55 | NWRPO-1000-6
18P | 2003-05-15 | 9:45 |  | 2386.8901 | 3166.56 | 779.67 | NWRPO-1000-5
18P | 2003-06-16 | 9:50 |  | 2386.9501 | 3166.56 | 779.61 | NWRPO-1000-5
18P | 2003-07-17 | 8:15 |  | 2386.9101 | 3166.56 | 779.65 | NWRPO-1000-5
18P | 2003-08-18 | 7:20 |  | 2386.9501 | 3166.56 | 779.61 | NWRPO-1000-5
18P | 2003-09-15 | 8:06 |  | 2386.9601 | 3166.56 | 779.6 | NWRPO-1000-5
18P | 2003-10-21 | 9:30 |  | 2386.8001 | 3166.56 | 779.76 | NWRPO-1000-5
18P | 2003-10-21 | 9:44 |  | 2386.9201 | 3166.56 | 779.64 | NWRPO-1000-4
18P | 2003-10-21 | 10:00 |  | 2386.8501 | 3166.56 | 779.71 | NWRPO-1000-6
18P | 2003-10-21 | 10:17 |  | 2386.8601 | 3166.56 | 779.7 | NWRPO-1000-7
18P | 2003-11-13 | 8:52 |  | 2386.7601 | 3166.56 | 779.8 | NWRPO-1000-5 | Average of two soundings.
18P | 2004-01-19 | 11:33 |  | 2386.9001 | 3166.56 | 779.66 | NWRPO-1000-5
18P | 2004-02-25 | 9:02 |  | 2386.8101 | 3166.56 | 779.75 | NWRPO-1000-5
18P | 2004-03-25 | 8:36 |  | 2386.8501 | 3166.56 | 779.71 | NWRPO-1000-5
18P | 2004-05-17 | 8:32 |  | 2386.9201 | 3166.56 | 779.64 | NWRPO-1000-5
18P | 2004-05-17 | 8:46 |  | 2386.9701 | 3166.56 | 779.59 | NWRPO-1000-6
18P | 2004-05-17 | 8:57 |  | 2386.9901 | 3166.56 | 779.57 | NWRPO-1000-7
18P | 2004-06-28 | 8:07 |  | 2386.9001 | 3166.56 | 779.66 | NWRPO-1000-5
18P | 2004-08-23 | 11:25 |  | 2386.9501 | 3166.56 | 779.61 | NWRPO-1000-5
18P | 2004-09-20 | 8:50 |  | 2386.7601 | 3166.56 | 779.8 | NWRPO-1000-5
18P | 2004-10-11 | 8:50 |  | 2386.8501 | 3166.56 | 779.71 | NWRPO-1000-5
18P | 2004-10-11 | 9:00 |  | 2386.9001 | 3166.56 | 779.66 | NWRPO-1000-7
18P | 2004-10-11 | 9:11 |  | 2386.8901 | 3166.56 | 779.67 | NWRPO-1000-6
18P | 2005-02-14 | 7:40 |  | 2386.9901 | 3166.56 | 779.57 | NWRPO-1000-5
18P | 2005-03-29 | 9:05 |  | 2386.9801 | 3166.56 | 779.58 | NWRPO-1000-5
18P | 2005-04-18 | 10:05 |  | 2387.0901 | 3166.56 | 779.47 | NWRPO-1000-5
18P | 2005-04-18 | 10:17 |  | 2387.1501 | 3166.56 | 779.41 | NWRPO-1000-6
18P | 2005-04-18 | 10:30 |  | 2387.1701 | 3166.56 | 779.39 | NWRPO-1000-7
18P | 2005-05-16 | 8:08 |  | 2387.2201 | 3166.56 | 779.34 | NWRPO-1000-5
18P | 2005-09-14 | 8:39 |  | 2386.9701 | 3166.56 | 779.59 | NWRPO-1000-5
18P | 2005-10-12 | 8:52 |  | 2387.0101 | 3166.56 | 779.55 | NWRPO-1000-5
18P | 2005-10-12 | 9:04 |  | 2387.0501 | 3166.56 | 779.51 | NWRPO-1000-6
18P | 2005-10-12 | 9:15 |  | 2387.0201 | 3166.56 | 779.54 | NWRPO-1000-7
18P | 2005-11-17 | 8:49 |  | 2387.0101 | 3166.56 | 779.55 | NWRPO-1000-5
18P | 2005-12-14 | 8:51 |  | 2386.8601 | 3166.56 | 779.7 | NWRPO-1000-5
18P | 2006-01-19 | 8:45 |  | 2386.9601 | 3166.56 | 779.6 | NWRPO-1000-5
18P | 2006-04-18 | 14:06 |  | 2387.1701 | 3166.56 | 779.39 | NWRPO-1000-7 | Several kinks in tape.
18P | 2006-04-18 | 14:16 |  | 2387.3101 | 3166.56 | 779.25 | NWRPO-1000-6 | Master sounder; tape sticking to casing 1st 100 ft.
18P | 2006-04-18 | 14:28 |  | 2387.2701 | 3166.56 | 779.29 | NWRPO-1000-5
18P | 2006-05-30 | 15:44 |  | 2387.2801 | 3166.56 | 779.28 | NWRPO-1000-5
18P | 2006-09-13 | 9:35 |  | 2387.2401 | 3166.56 | 779.32 | NWRPO-1000-7
18P | 2006-11-02 | 10:40 |  | 2387.1901 | 3166.56 | 779.37 | NWRPO-1000-7
18P | 2006-11-30 | 9:30 |  | 2387.0101 | 3166.56 | 779.55 | NWRPO-1000-7
18P | 2007-01-04 | 9:46 |  | 2387.2601 | 3166.56 | 779.3 | NWRPO-1000-5
18P | 2007-02-06 | 14:45 |  | 2387.4001 | 3166.56 | 779.16 | NWRPO-1000-5
18P | 2007-03-05 | 11:35 |  | 2387.3601 | 3166.56 | 779.2 | NWRPO-1000-5
18P | 2007-04-19 | 12:14 |  | 2387.3801 | 3166.56 | 779.18 | NWRPO-1000-5
18P | 2007-05-07 | 11:26 |  | 2387.2101 | 3166.56 | 779.35 | NWRPO-1000-7
18P | 2007-06-12 | 13:20 |  | 2387.2901 | 3166.56 | 779.27 | NWRPO-1000-5
18P | 2007-07-11 | 10:25 |  | 2387.3001 | 3166.56 | 779.26 | NWRPO-1000-5
18P | 2007-08-20 | 10:03 |  | 2387.2501 | 3166.56 | 779.31 | NWRPO-1000-5
18P | 2007-10-31 | 11:08 |  | 2387.2601 | 3166.56 | 779.3 | NWRPO-1000-5
18P | 2008-04-03 | 11:55 |  | 2387.2201 | 3166.56 | 779.34 | NWRPO-1000-7
18P | 2008-05-29 | 13:57 |  | 2387.3501 | 3166.56 | 779.21 | NWRPO-1000-7 | First reading 779.24, then consecutive at 779.21.
18P | 2008-06-26 | 11:59 |  | 2387.3501 | 3166.56 | 779.21 | NWRPO-1000-7
18P | 2008-08-05 | 13:05 |  | 2387.4001 | 3166.56 | 779.16 | NWRPO-1000-7
18P | 2008-09-03 | 10:39 |  | 2387.3601 | 3166.56 | 779.2 | NWRPO-1000-7
18P | 2008-10-09 | 8:55 |  | 2387.5101 | 3166.56 | 779.05 | NWRPO-1000-7
18P | 2008-11-12 | 10:06 |  | 2387.3101 | 3166.56 | 779.25 | NWRPO-1000-7
19D | 2003-01-29 | 8:47 |  | 2335.3799 | 2686.68 | 351.3 | NWRPO-1000-5
19IM1-Z1 | 2001-11-14 | 9:10 | 1 | 2321.0899 | 2689.64 | 368.55 | NWRPO-500-3 | Top of 4" PVC; during water sampling.
19IM1-Z1 | 2003-01-23 | 14:46 | 1 | 2322.8999 | 2689.64 | 366.74 | NWRPO-1000-5
19IM1-Z1 | 2003-07-10 | 11:35 | 1 | 2329.9999 | 2689.64 | 359.64 | NWRPO-1000-5
19IM1-Z1 | 2004-02-17 | 9:44 | 1 | 2332.1699 | 2689.64 | 357.47 | NWRPO-500-2
19IM1-Z1 | 2004-09-20 | 9:34 | 1 | 2333.1699 | 2689.64 | 356.47 | NWRPO-500-8
19IM1-Z1 | 2005-03-09 | 15:29 | 1 | 2332.1999 | 2689.64 | 357.44 | NWRPO-1000-7
19IM1-Z1 | 2005-03-09 | 15:29 | 1 | 2332.1999 | 2689.64 | 357.44 | NWRPO-1000-7
19IM1-Z1 | 2006-09-18 | 10:43 | 1 | 2331.4799 | 2689.64 | 358.16 | NWRPO-500-8
19IM1-Z2 | 2001-11-14 | 16:05 | 2 | 2321.3599 | 2689.64 | 368.28 | NWRPO-500-3 | Top of 4" PVC; during water sampling.
19IM1-Z2 | 2003-01-23 | 14:04 | 2 | 2327.1799 | 2689.64 | 362.46 | NWRPO-1000-5
19IM1-Z2 | 2003-07-10 |  | 2 | 2331.3099 | 2689.64 | 358.33 | NWRPO-1000-5
19IM1-Z2 | 2004-02-17 | 9:04 | 2 | 2333.9499 | 2689.64 | 355.69 | NWRPO-500-2
19IM1-Z2 | 2004-09-16 | 13:29 | 2 | 2335.6699 | 2689.64 | 353.97 | NWRPO-500-8
19IM1-Z2 | 2005-03-09 | 14:32 | 2 | 2334.7499 | 2689.64 | 354.89 | NWRPO-1000-7
19IM1-Z3 | 2001-11-14 | 10:10 | 3 | 2328.9599 | 2689.64 | 360.68 | NWRPO-500-3 | Top of 4" PVC; during water sampling.
19IM1-Z3 | 2003-01-23 | 13:15 | 3 | 2329.2399 | 2689.64 | 360.4 | NWRPO-1000-5
19IM1-Z3 | 2003-07-10 | 9:50 | 3 | 2332.3699 | 2689.64 | 357.27 | NWRPO-1000-5
19IM1-Z3 | 2004-02-12 | 11:53 | 3 | 2334.2499 | 2689.64 | 355.39 | NWRPO-500-2
19IM1-Z3 | 2004-09-16 | 12:41 | 3 | 2336.2499 | 2689.64 | 353.39 | NWRPO-500-8
19IM1-Z3 | 2005-03-09 | 13:41 | 3 | 2335.2499 | 2689.64 | 354.39 | NWRPO-1000-7
19IM1-Z4 | 2001-11-14 | 13:45 | 4 | 2329.6099 | 2689.64 | 360.03 | NWRPO-500-3 | Top of 4" PVC; during water sampling.
19IM1-Z4 | 2003-01-23 | 12:20 | 4 | 2332.6299 | 2689.64 | 357.01 | NWRPO-1000-5
19IM1-Z4 | 2003-07-09 |  | 4 | 2334.5099 | 2689.64 | 355.13 | NWRPO-1000-5
19IM1-Z4 | 2004-02-12 | 11:04 | 4 | 2335.4099 | 2689.64 | 354.23 | NWRPO-500-2
19IM1-Z4 | 2004-09-16 | 11:40 | 4 | 2337.6299 | 2689.64 | 352.01 | NWRPO-500-8
19IM1-Z4 | 2005-03-08 | 15:27 | 4 | 2336.4499 | 2689.64 | 353.19 | NWRPO-1000-7
19IM1-Z5 | 2001-11-14 | 8:55 | 5 | 2337.1799 | 2689.64 | 352.46 | NWRPO-500-3 | Top of 4" PVC; during water sampling.
19IM1-Z5 | 2003-01-23 | 11:10 | 5 | 2336.6299 | 2689.64 | 353.01 | NWRPO-1000-5
19IM1-Z5 | 2003-07-09 | 12:35 | 5 | 2337.2299 | 2689.64 | 352.41 | NWRPO-1000-5
19IM1-Z5 | 2004-02-12 | 10:10 | 5 | 2337.4199 | 2689.64 | 352.22 | NWRPO-500-2
19IM1-Z5 | 2004-09-08 | 14:00 | 5 | 2340.3599 | 2689.64 | 349.28 | NWRPO-500-8 | SNB#155, p. 195
19IM1-Z5 | 2004-09-09 | 9:17 | 5 | 2340.2999 | 2689.64 | 349.34 | NWRPO-500-8
19IM1-Z5 | 2005-03-08 | 14:25 | 5 | 2338.4399 | 2689.64 | 351.2 | NWRPO-1000-7
19IM1-Z5 | 2006-08-10 | 15:09 | 5 | 2345.2499 | 2689.64 | 344.39 | NWRPO-500-1 | Transcribed from SNB#155, p. 255 on 10-12-06 by JS.
19IM1-Z5 | 2006-09-18 | 15:44 | 5 | 2340.0699 | 2689.64 | 349.57 | NWRPO-500-8 | Transcribed from SNB#145, p. 99 on 10-12-06 by JS
19IM2 | 2003-01-29 | 8:17 |  | 2333.85 | 2690 | 356.15 | NWRPO-1000-5
19IM2 | 2003-02-24 | 7:31 |  | 2334.75 | 2690 | 355.25 | NWRPO-1000-4
19IM2 | 2003-03-11 | 7:33 |  | 2334.72 | 2690 | 355.28 | NWRPO-1000-5
19IM2 | 2003-04-15 | 9:20 |  | 2334.89 | 2690 | 355.11 | NWRPO-1000-5
19IM2 | 2003-05-14 | 7:39 |  | 2334.83 | 2690 | 355.17 | NWRPO-1000-5
19IM2 | 2003-06-14 | 6:36 |  | 2334.82 | 2690 | 355.18 | NWRPO-1000-5
19IM2 | 2003-07-17 | 10:02 |  | 2335.38 | 2690 | 354.62 | NWRPO-1000-5
19IM2 | 2003-08-17 | 7:17 |  | 2335.75 | 2690 | 354.25 | NWRPO-1000-5
19IM2 | 2003-09-13 | 7:51 |  | 2335.87 | 2690 | 354.13 | NWRPO-1000-5
19IM2 | 2003-10-20 | 12:14 |  | 2336.03 | 2690 | 353.97 | NWRPO-1000-5
19IM2 | 2003-11-14 | 7:48 |  | 2336.13 | 2690 | 353.87 | NWRPO-1000-5 | Average of two soundings.
19IM2 | 2004-01-19 | 8:27 |  | 2336.03 | 2690 | 353.97 | NWRPO-1000-5
19P | 2000-03-21 | 11:47 |  | 2320.9199 | 2689.13 | 368.21 | NWRPO-500
19P | 2000-04-18 | 19:59 |  | 2320.9599 | 2689.13 | 368.17 | NWRPO-500
19P | 2000-04-27 | 11:15 |  | 2321.1099 | 2689.13 | 368.02 | NWRPO-500
19P | 2000-05-05 | 16:46 |  | 2321.2299 | 2689.13 | 367.9 | NWRPO-500
19P | 2000-06-17 | 9:51 |  | 2320.9899 | 2689.13 | 368.14 | NWRPO-500
19P | 2001-11-09 | 10:14 |  | 2320.9899 | 2689.13 | 368.14 | NWRPO-500-3
19P | 2001-12-30 | 8:09 |  | 2321.0499 | 2689.13 | 368.08 | NWRPO-500-2
19P | 2002-01-29 | 12:14 |  | 2320.6099 | 2689.13 | 368.52 | NWRPO-500-3
19P | 2002-02-24 | 11:43 |  | 2320.8599 | 2689.13 | 368.27 | NWRPO-500-3
19P | 2002-03-17 | 8:47 |  | 2320.5699 | 2689.13 | 368.56 | NWRPO-500-3
19P | 2002-04-22 | 10:57 |  | 2320.7499 | 2689.13 | 368.38 | NWRPO-500-3
19P | 2002-05-19 | 9:57 |  | 2320.6899 | 2689.13 | 368.44 | NWRPO-500-3
19P | 2002-06-28 | 9:08 |  | 2320.6299 | 2689.13 | 368.5 | NWRPO-500-3
19P | 2002-07-24 | 9:10 |  | 2320.4899 | 2689.13 | 368.64 | NWRPO-500-3
19P | 2002-08-21 | 9:14 |  | 2320.7299 | 2689.13 | 368.4 | NWRPO-500-3
19P | 2002-09-24 | 11:10 |  | 2320.8699 | 2689.13 | 368.26 | NWRPO-1000-4
19P | 2002-10-17 | 11:44 |  | 2320.8299 | 2689.13 | 368.3 | NWRPO-1000-5
19P | 2002-11-15 | 10:49 |  | 2320.5999 | 2689.13 | 368.53 | NWRPO-1000-5
19P | 2002-12-24 | 11:10 |  | 2320.5299 | 2689.13 | 368.6 | NWRPO-1000-5
19P | 2003-01-29 | 8:32 |  | 2320.5999 | 2689.13 | 368.53 | NWRPO-1000-5
19P | 2003-02-24 | 7:22 |  | 2320.8899 | 2689.13 | 368.24 | NWRPO-1000-5
19P | 2003-03-11 | 7:23 |  | 2320.7899 | 2689.13 | 368.34 | NWRPO-1000-5
19P | 2003-04-15 | 9:18 |  | 2320.6299 | 2689.13 | 368.5 | NWRPO-1000-5
19P | 2003-05-14 | 7:30 |  | 2320.7199 | 2689.13 | 368.41 | NWRPO-1000-5
19P | 2003-06-14 | 6:27 |  | 2320.5599 | 2689.13 | 368.57 | NWRPO-1000-5
19P | 2003-07-17 | 9:53 |  | 2320.5899 | 2689.13 | 368.54 | NWRPO-1000-5
19P | 2003-08-17 | 7:08 |  | 2320.6499 | 2689.13 | 368.48 | NWRPO-1000-5
19P | 2003-09-13 | 7:41 |  | 2320.6199 | 2689.13 | 368.51 | NWRPO-1000-5
19P | 2003-10-20 | 12:04 |  | 2320.5599 | 2689.13 | 368.57 | NWRPO-1000-5
19P | 2003-11-14 | 7:40 |  | 2320.5199 | 2689.13 | 368.61 | NWRPO-1000-5
19P | 2004-01-19 | 8:18 |  | 2320.5899 | 2689.13 | 368.54 | NWRPO-1000-5
19P | 2004-03-24 | 10:16 |  | 2320.5299 | 2689.13 | 368.6 | NWRPO-1000-5
19P | 2004-05-16 | 10:04 |  | 2320.5999 | 2689.13 | 368.53 | NWRPO-1000-5
19P | 2004-06-25 | 8:30 |  | 2320.4499 | 2689.13 | 368.68 | NWRPO-1000-5
19P | 2004-07-23 | 9:03 |  | 2320.4999 | 2689.13 | 368.63 | NWRPO-1000-5
19P | 2004-08-20 | 8:59 |  | 2320.4499 | 2689.13 | 368.68 | NWRPO-1000-5
19P | 2004-09-17 | 9:29 |  | 2320.4699 | 2689.13 | 368.66 | NWRPO-1000-5
19P | 2004-10-10 | 10:01 |  | 2320.5299 | 2689.13 | 368.6 | NWRPO-1000-5
19P | 2004-12-16 | 10:12 |  | 2320.1799 | 2689.13 | 368.95 | NWRPO-1000-5
19P | 2005-02-24 | 7:59 |  | 2320.3099 | 2689.13 | 368.82 | NWRPO-1000-5
19P | 2005-03-25 | 10:07 |  | 2320.2099 | 2689.13 | 368.92 | NWRPO-500-8
19P | 2005-04-19 | 11:33 |  | 2320.4699 | 2689.13 | 368.66 | NWRPO-1000-5
19P | 2005-05-14 | 9:50 |  | 2320.3499 | 2689.13 | 368.78 | NWRPO-1000-5
19P | 2005-09-11 | 10:48 |  | 2320.3399 | 2689.13 | 368.79 | NWRPO-1000-5
19P | 2005-10-10 | 11:41 |  | 2320.1599 | 2689.13 | 368.97 | NWRPO-1000-5
19P | 2005-11-08 | 7:46 |  | 2320.3499 | 2689.13 | 368.78 | NWRPO-500-8
19P | 2005-12-09 | 9:22 |  | 2320.2599 | 2689.13 | 368.87 | NWRPO-500-8
19P | 2006-01-19 | 10:31 |  | 2320.4099 | 2689.13 | 368.72 | NWRPO-500-8
19P | 2006-04-21 | 11:07 |  | 2320.4299 | 2689.13 | 368.7 | NWRPO-500-1
19P | 2006-05-01 | 12:03 |  | 2320.3099 | 2689.13 | 368.82 | NWRPO-1000-7
19P | 2006-07-03 | 13:08 |  | 2320.2499 | 2689.13 | 368.88 | NWRPO-500-1
19P | 2006-08-09 | 16:23 |  | 2320.3399 | 2689.13 | 368.79 | NWRPO-500-8
19P | 2006-10-30 | 16:15 |  | 2320.4099 | 2689.13 | 368.72 | NWRPO-500-1
19P | 2006-11-28 | 9:41 |  | 2320.2899 | 2689.13 | 368.84 | NWRPO-500-8
19P | 2007-01-04 | 13:50 |  | 2320.6399 | 2689.13 | 368.49 | NWRPO-500-8
19P | 2007-02-01 | 11:27 |  | 2320.2499 | 2689.13 | 368.88 | NWRPO-500-8
19P | 2007-03-13 | 13:09 |  | 2320.3299 | 2689.13 | 368.8 | NWRPO-500-8
19P | 2007-05-06 | 10:40 |  | 2319.9799 | 2689.13 | 369.15 | NWRPO-500-8
19P | 2007-08-20 | 13:55 |  | 2319.9699 | 2689.13 | 369.16 | NWRPO-500-10
19P | 2007-10-16 | 14:15 |  | 2320.3499 | 2689.13 | 368.78 | NWRPO-500-10
19P | 2007-12-17 | 11:32 |  | 2320.1799 | 2689.13 | 368.95 | NWRPO-500-10
19P | 2008-04-03 | 15:40 |  | 2319.9799 | 2689.13 | 369.15 | NWRPO-500-8
19P | 2008-05-29 | 17:14 |  | 2320.0199 | 2689.13 | 369.11 | NWRPO-500-1 | See data limitations in RID 7618 metadata.
19P | 2008-06-26 | 15:35 |  | 2320.0499 | 2689.13 | 369.08 | NWRPO-1000-7
19P | 2008-08-06 | 11:28 |  | 2319.8999 | 2689.13 | 369.23 | NWRPO-1000-7
19P | 2008-09-03 | 14:25 |  | 2319.9699 | 2689.13 | 369.16 | NWRPO-1000-7
19P | 2008-10-09 | 11:26 |  | 2320.2199 | 2689.13 | 368.91 | NWRPO-1000-7
19P | 2008-11-13 | 13:06 |  | 2320.0699 | 2689.13 | 369.06 | NWRPO-1000-7
19PB Deep | 2004-01-18 | 8:37 |  | 2322.1 | 2690.3 | 368.2 | NWRPO-1000-5
19PB Deep | 2004-02-24 | 11:16 |  | 2322.43 | 2690.3 | 367.87 | NWRPO-1000-5
19PB Deep | 2004-03-24 | 10:06 |  | 2322.62 | 2690.3 | 367.68 | NWRPO-1000-5
19PB Deep | 2004-06-25 | 8:21 |  | 2322.8 | 2690.3 | 367.5 | NWRPO-1000-5
19PB Deep | 2004-07-23 | 8:55 |  | 2323.02 | 2690.3 | 367.28 | NWRPO-1000-5
19PB Deep | 2004-08-20 | 8:50 |  | 2322.96 | 2690.3 | 367.34 | NWRPO-1000-5
19PB Shallow | 2004-01-18 | 8:46 |  | 2321.06 | 2690.3 | 369.24 | NWRPO-1000-5 | First water level taken after completion.
19PB Shallow | 2004-02-24 | 11:06 |  | 2320.86 | 2690.3 | 369.44 | NWRPO-1000-5
19PB Shallow | 2004-03-24 | 9:57 |  | 2320.99 | 2690.3 | 369.31 | NWRPO-1000-5
19PB Shallow | 2004-06-25 | 8:15 |  | 2320.9 | 2690.3 | 369.4 | NWRPO-1000-5
19PB Shallow | 2004-07-23 | 8:48 |  | 2320.95 | 2690.3 | 369.35 | NWRPO-1000-5
19PB Shallow | 2004-08-20 | 8:42 |  | 2320.9 | 2690.3 | 369.4 | NWRPO-1000-5
19PB Shallow | 2004-12-16 | 10:01 |  | 2320.64 | 2690.3 | 369.66 | NWRPO-1000-5
19PB Shallow | 2005-02-24 | 7:50 |  | 2320.78 | 2690.3 | 369.52 | NWRPO-1000-5
19PB Shallow | 2005-03-25 | 10:00 |  | 2320.65 | 2690.3 | 369.65 | NWRPO-1000-5
19PB Shallow | 2005-04-19 | 11:11 |  | 2320.91 | 2690.3 | 369.39 | NWRPO-500-8
19PB Shallow | 2005-05-14 | 9:42 |  | 2320.82 | 2690.3 | 369.48 | NWRPO-1000-5
1DX Deep | 1999-08-20 |  |  | 2458.11 | 2637.51 | 179.4 | NWRPO-500
1DX Deep | 1999-08-27 |  |  | 2457.81 | 2637.51 | 179.7 | NWRPO-500
1DX Deep | 1999-10-29 |  |  | 2457.71 | 2637.51 | 179.8 | NWRPO-500
1DX Deep | 1999-11-05 |  |  | 2457.96 | 2637.51 | 179.55 | NWRPO-500
1DX Deep | 1999-11-16 |  |  | 2457.92 | 2637.51 | 179.59 | NWRPO-500
1DX Deep | 1999-11-30 |  |  | 2457.72 | 2637.51 | 179.79 | NWRPO-500
1DX Deep | 2000-01-05 |  |  | 2457.55 | 2637.51 | 179.96 | NWRPO-500
1DX Deep | 2000-01-14 |  |  | 2457.55 | 2637.51 | 179.96 | NWRPO-500
1DX Deep | 2000-01-26 |  |  | 2457.72 | 2637.51 | 179.79 | NWRPO-500
1DX Deep | 2000-02-02 |  |  | 2457.52 | 2637.51 | 179.99 | NWRPO-500
1DX Deep | 2000-02-11 |  |  | 2457.69 | 2637.51 | 179.82 | NWRPO-500
1DX Deep | 2000-02-18 | 17:58 |  | 2457.71 | 2637.51 | 179.8 | NWRPO-500
1DX Deep | 2000-02-25 | 14:06 |  | 2457.72 | 2637.51 | 179.79 | NWRPO-500
1DX Deep | 2000-02-27 |  |  | 2457.82 | 2637.51 | 179.69 | NWRPO-500
1DX Deep | 2000-03-21 | 10:49 |  | 2457.63 | 2637.51 | 179.88 | NWRPO-500
1DX Deep | 2000-04-18 | 11:26 |  | 2457.73 | 2637.51 | 179.78 | NWRPO-500
1DX Deep | 2000-04-27 | 13:42 |  | 2457.82 | 2637.51 | 179.69 | NWRPO-500
1DX Deep | 2000-05-05 | 17:57 |  | 2458.05 | 2637.51 | 179.46 | NWRPO-500
1DX Deep | 2000-05-11 | 11:38 |  | 2457.71 | 2637.51 | 179.8 | NWRPO-500
1DX Deep | 2000-05-24 | 6:44 |  | 2457.82 | 2637.51 | 179.69 | NWRPO-500 | Prior to sampling with Bennet Pump.
1DX Deep | 2000-06-21 | 13:27 |  | 2457.58 | 2637.51 | 179.93 | NWRPO-500
1DX Deep | 2000-06-25 | 13:33 |  | 2457.52 | 2637.51 | 179.99 | NWRPO-500
1DX Deep | 2000-07-09 | 13:50 |  | 2457.9 | 2637.51 | 179.61 | NWRPO-500
1DX Deep | 2000-07-18 | 10:06 |  | 2457.52 | 2637.51 | 179.99 | NWRPO-500
1DX Deep | 2000-08-03 | 17:45 |  | 2457.72 | 2637.51 | 179.79 | NWRPO-500
1DX Deep | 2000-08-08 | 17:22 |  | 2457.69 | 2637.51 | 179.82 | NWRPO-500
1DX Deep | 2000-08-14 | 15:21 |  | 2457.67 | 2637.51 | 179.84 | NWRPO-500
1DX Deep | 2000-08-24 | 16:49 |  | 2457.62 | 2637.51 | 179.89 | NWRPO-500
1DX Deep | 2000-08-30 | 13:16 |  | 2457.58 | 2637.51 | 179.93 | NWRPO-500
1DX Deep | 2000-09-08 | 14:14 |  | 2457.77 | 2637.51 | 179.74 | NWRPO-500
1DX Deep | 2000-09-15 | 16:57 |  | 2457.66 | 2637.51 | 179.85 | NWRPO-500
1DX Deep | 2000-09-25 | 17:41 |  | 2457.6 | 2637.51 | 179.91 | NWRPO-500
1DX Deep | 2000-10-02 | 16:41 |  | 2457.69 | 2637.51 | 179.82 | NWRPO-500
1DX Deep | 2000-10-09 | 12:36 |  | 2457.59 | 2637.51 | 179.92 | NWRPO-500
1DX Deep | 2000-10-11 |  |  | 2457.74 | 2637.51 | 179.77 | NWRPO-500
1DX Deep | 2000-10-18 |  |  | 2457.76 | 2637.51 | 179.75 | NWRPO-500
1DX Deep | 2000-10-27 |  |  | 2457.74 | 2637.51 | 179.77 | NWRPO-500
1DX Deep | 2000-11-01 |  |  | 2457.73 | 2637.51 | 179.78 | NWRPO-500
1DX Deep | 2000-11-08 |  |  | 2457.76 | 2637.51 | 179.75 | NWRPO-500
1DX Deep | 2000-11-15 |  |  | 2457.74 | 2637.51 | 179.77 | NWRPO-500
1DX Deep | 2000-11-22 |  |  | 2457.74 | 2637.51 | 179.77 | NWRPO-500
1DX Deep | 2000-11-29 |  |  | 2457.75 | 2637.51 | 179.76 | NWRPO-500
1DX Deep | 2000-12-06 |  |  | 2457.75 | 2637.51 | 179.76 | NWRPO-500
1DX Deep | 2000-12-13 |  |  | 2457.72 | 2637.51 | 179.79 | NWRPO-500
1DX Deep | 2000-12-20 |  |  | 2457.73 | 2637.51 | 179.78 | NWRPO-500
1DX Deep | 2000-12-27 | 15:43 |  | 2457.61 | 2637.51 | 179.9 | NWRPO-500
1DX Deep | 2001-01-03 | 10:34 |  | 2457.41 | 2637.51 | 180.1 | NWRPO-500
1DX Deep | 2001-01-10 |  |  | 2457.39 | 2637.51 | 180.12 | NWRPO-500
1DX Deep | 2001-01-17 |  |  | 2457.43 | 2637.51 | 180.08 | NWRPO-500
1DX Deep | 2001-02-07 |  |  | 2457.83 | 2637.51 | 179.68 | NWRPO-500
1DX Deep | 2001-02-14 | 7:40 |  | 2457.86 | 2637.51 | 179.65 | NWRPO-500
1DX Deep | 2001-02-21 | 10:33 |  | 2457.96 | 2637.51 | 179.55 | NWRPO-500
1DX Deep | 2001-02-28 | 12:52 |  | 2458.01 | 2637.51 | 179.5 | NWRPO-500
1DX Deep | 2001-03-04 | 12:52 |  | 2457.79 | 2637.51 | 179.72 | NWRPO-500
1DX Deep | 2001-05-02 | 10:00 |  | 2457.61 | 2637.51 | 179.9 | NWRPO-500
1DX Deep | 2001-06-13 | 14:43 |  | 2457.75 | 2637.51 | 179.76 | NWRPO-500
1DX Deep | 2001-08-10 | 9:25 |  | 2457.81 | 2637.51 | 179.7 | NWRPO-500
1DX Deep | 2001-09-05 | 11:22 |  | 2457.91 | 2637.51 | 179.6 | NWRPO-500
1DX Deep | 2001-10-15 | 13:01 |  | 2457.74 | 2637.51 | 179.77 | NWRPO-500
1DX Deep | 2001-12-30 | 9:38 |  | 2457.77 | 2637.51 | 179.74 | NWRPO-500-2
1DX Deep | 2002-01-09 | 11:35 |  | 2458.12 | 2637.51 | 179.39 | NWRPO-500-2
1DX Deep | 2002-01-29 | 8:59 |  | 2457.78 | 2637.51 | 179.73 | NWRPO-500-3
1DX Deep | 2002-02-24 | 8:34 |  | 2457.69 | 2637.51 | 179.82 | NWRPO-500-3
1DX Deep | 2002-03-17 | 6:55 |  | 2457.77 | 2637.51 | 179.74 | NWRPO-500-3
1DX Deep | 2002-04-22 | 8:17 |  | 2457.69 | 2637.51 | 179.82 | NWRPO-500-3
1DX Deep | 2002-05-19 | 7:54 |  | 2457.9 | 2637.51 | 179.61 | NWRPO-500-3
1DX Deep | 2002-06-28 | 6:25 |  | 2457.83 | 2637.51 | 179.68 | NWRPO-500-3
1DX Deep | 2002-07-24 | 6:45 |  | 2457.71 | 2637.51 | 179.8 | NWRPO-500-3
1DX Deep | 2002-08-21 | 7:01 |  | 2457.79 | 2637.51 | 179.72 | NWRPO-500-3
1DX Deep | 2002-09-24 | 8:43 |  | 2457.93 | 2637.51 | 179.58 | NWRPO-1000-4
1DX Deep | 2002-10-17 | 9:23 |  | 2457.88 | 2637.51 | 179.63 | NWRPO-1000-5
1DX Deep | 2002-11-15 | 7:59 |  | 2457.53 | 2637.51 | 179.98 | NWRPO-1000-5
1DX Deep | 2002-12-24 | 7:50 |  | 2457.64 | 2637.51 | 179.87 | NWRPO-1000-5
1DX Deep | 2003-01-29 | 10:08 |  | 2457.59 | 2637.51 | 179.92 | NWRPO-1000-5
1DX Deep | 2003-02-26 | 8:15 |  | 2457.96 | 2637.51 | 179.55 | NWRPO-1000-5
1DX Deep | 2003-03-11 | 10:15 |  | 2457.87 | 2637.51 | 179.64 | NWRPO-1000-5
1DX Deep | 2003-04-15 | 12:18 |  | 2457.77 | 2637.51 | 179.74 | NWRPO-1000-5
1DX Deep | 2003-05-14 | 10:09 |  | 2457.83 | 2637.51 | 179.68 | NWRPO-1000-5
1DX Deep | 2003-06-14 | 9:06 |  | 2457.84 | 2637.51 | 179.67 | NWRPO-1000-5
1DX Deep | 2003-07-20 | 7:58 |  | 2457.77 | 2637.51 | 179.74 | NWRPO-1000-5
1DX Deep | 2003-08-17 | 9:40 |  | 2457.83 | 2637.51 | 179.68 | NWRPO-1000-5
1DX Deep | 2003-09-13 | 10:12 |  | 2457.82 | 2637.51 | 179.69 | NWRPO-1000-5
1DX Deep | 2003-10-20 | 10:45 |  | 2457.62 | 2637.51 | 179.89 | NWRPO-1000-5
1DX Deep | 2003-11-14 | 10:11 |  | 2457.72 | 2637.51 | 179.79 | NWRPO-1000-5 | Average of two soundings.
1DX Deep | 2004-01-16 | 9:14 |  | 2457.78 | 2637.51 | 179.73 | NWRPO-1000-5
1DX Deep | 2004-03-24 | 6:52 |  | 2457.87 | 2637.51 | 179.64 | NWRPO-1000-5
1DX Deep | 2004-05-16 | 6:40 |  | 2457.93 | 2637.51 | 179.58 | NWRPO-1000-5
1DX Deep | 2004-06-07 | 15:15 |  | 2458.15 | 2637.51 | 179.36 | NWRPO-200-9 | Sounder standardization, SNB#144, p. 83.
1DX Deep | 2004-06-07 | 15:17 |  | 2458.1 | 2637.51 | 179.41 | NWRPO-500-8 | Sounder standardization, SNB#144, p. 83
1DX Deep | 2004-06-07 | 15:26 |  | 2458.11 | 2637.51 | 179.4 | NWRPO-500-1 | Sounder standardization, SNB#144, p. 83.
1DX Deep | 2004-06-07 | 15:35 |  | 2458.11 | 2637.51 | 179.4 | NWRPO-1000-6 | Sounder standardization, SNB#144, p. 83.
1DX Deep | 2004-06-25 | 5:50 |  | 2457.76 | 2637.51 | 179.75 | NWRPO-1000-5
1DX Deep | 2004-07-23 | 5:44 |  | 2457.87 | 2637.51 | 179.64 | NWRPO-1000-5
1DX Deep | 2004-08-20 | 6:15 |  | 2457.78 | 2637.51 | 179.73 | NWRPO-1000-5
1DX Deep | 2004-09-17 | 7:01 |  | 2457.89 | 2637.51 | 179.62 | NWRPO-1000-5
1DX Deep | 2004-10-10 | 7:09 |  | 2457.89 | 2637.51 | 179.62 | NWRPO-1000-5
1DX Deep | 2004-10-10 | 7:14 |  | 2457.92 | 2637.51 | 179.59 | NWRPO-200-9
1DX Deep | 2004-10-10 | 7:16 |  | 2457.91 | 2637.51 | 179.6 | NWRPO-500-2
1DX Deep | 2004-10-10 | 7:18 |  | 2457.9 | 2637.51 | 179.61 | NWRPO-500-1
1DX Deep | 2004-10-10 | 7:21 |  | 2457.91 | 2637.51 | 179.6 | NWRPO-1000-7
1DX Deep | 2004-10-10 | 7:24 |  | 2457.91 | 2637.51 | 179.6 | NWRPO-1000-6
1DX Deep | 2004-12-16 | 7:27 |  | 2457.37 | 2637.51 | 180.14 | NWRPO-1000-5
1DX Deep | 2005-02-24 | 10:09 |  | 2457.89 | 2637.51 | 179.62 | NWRPO-200-9
1DX Deep | 2005-03-25 | 6:50 |  | 2457.88 | 2637.51 | 179.63 | NWRPO-200-9
1DX Deep | 2005-04-19 | 7:11 |  | 2458.03 | 2637.51 | 179.48 | NWRPO-200-9
1DX Deep | 2005-04-19 | 7:11 |  | 2458.03 | 2637.51 | 179.48 | NWRPO-200-9
1DX Deep | 2005-04-19 | 7:18 |  | 2457.99 | 2637.51 | 179.52 | NWRPO-1000-6
1DX Deep | 2005-04-19 | 7:22 |  | 2458.01 | 2637.51 | 179.5 | NWRPO-1000-7
1DX Deep | 2005-04-19 | 7:26 |  | 2458 | 2637.51 | 179.51 | NWRPO-500-8
1DX Deep | 2005-04-19 | 7:29 |  | 2457.99 | 2637.51 | 179.52 | NWRPO-500-2
1DX Deep | 2005-04-19 | 7:33 |  | 2457.98 | 2637.51 | 179.53 | NWRPO-500-1
1DX Deep | 2005-05-14 | 6:33 |  | 2457.82 | 2637.51 | 179.69 | NWRPO-200-9
1DX Deep | 2005-09-11 | 7:23 |  | 2457.71 | 2637.51 | 179.8 | NWRPO-200-9
1DX Deep | 2005-10-10 | 8:36 |  | 2454.6 | 2637.51 | 182.91 | NWRPO-200-9 | Drop in water level after development on 9/27 & 9/28 and water sampling on 9/29/05.
1DX Deep | 2005-10-10 | 8:39 |  | 2454.59 | 2637.51 | 182.92 | NWRPO-1000-6 | Still recovering from development on 9/27 & 9/28 and water sampling on 9/29/05.
1DX Deep | 2005-11-09 | 6:26 |  | 2456.42 | 2637.51 | 181.09 | NWRPO-200-9 | Still recovering from development on 9/27 & 9/28 and water sampling on 9/29/05.
1DX Deep | 2005-12-07 | 8:04 |  | 2456.98 | 2637.51 | 180.53 | NWRPO-200-9 | Still recovering from development on 9/27 & 9/28 and water sampling on 9/29/05.
1DX Deep | 2006-01-21 | 9:00 |  | 2456.53 | 2637.51 | 180.98 | NWRPO-200-9
1DX Deep | 2006-04-19 | 12:54 |  | 2457.56 | 2637.51 | 179.95 | NWRPO-200-9
1DX Deep | 2006-04-19 | 12:56 |  | 2457.51 | 2637.51 | 180 | NWRPO-1000-6 | Master Sounder
1DX Deep | 2006-06-01 | 14:42 |  | 2457.61 | 2637.51 | 179.9 | NWRPO-500-8
1DX Deep | 2006-07-03 | 13:21 |  | 2457.62 | 2637.51 | 179.89 | NWRPO-500-8
1DX Deep | 2006-07-27 | 12:05 |  | 2457.65 | 2637.51 | 179.86 | NWRPO-500-1 | Transcribed from SNB#165, p. 76 by JS on 10-12-06.
1DX Deep | 2006-08-09 | 12:29 |  | 2457.63 | 2637.51 | 179.88 | NWRPO-500-8
1DX Deep | 2006-10-30 | 12:48 |  | 2457.75 | 2637.51 | 179.76 | NWRPO-500-1
1DX Deep | 2006-11-27 | 11:20 |  | 2457.86 | 2637.51 | 179.65 | NWRPO-500-8
1DX Deep | 2007-01-31 | 9:06 |  | 2457.77 | 2637.51 | 179.74 | NWRPO-500-8
1DX Deep | 2007-03-05 | 13:05 |  | 2457.58 | 2637.51 | 179.93 | NWRPO-500-8
1DX Deep | 2007-04-19 | 16:13 |  | 2457.83 | 2637.51 | 179.68 | NWRPO-200-9
1DX Deep | 2007-05-07 | 13:46 |  | 2457.69 | 2637.51 | 179.82 | NWRPO-500-8
1DX Deep | 2007-08-20 | 12:28 |  | 2457.76 | 2637.51 | 179.75 | NWRPO-500-10
1DX Deep | 2007-12-17 | 14:31 |  | 2457.77 | 2637.51 | 179.74 | NWRPO-1000-6 | Master-Standardization for NC#9.
1DX Deep | 2007-12-17 | 14:35 |  | 2457.77 | 2637.51 | 179.74 | NWRPO-200-9 | Standardization after factory repair.
1DX Deep | 2008-04-03 | 13:30 |  | 2457.71 | 2637.51 | 179.8 | NWRPO-500-8
1DX Deep | 2008-05-29 | 15:18 |  | 2457.84 | 2637.51 | 179.67 | NWRPO-500-1 | See data limitations in RID 7618 metadata.
1DX Deep | 2008-06-26 | 13:51 |  | 2457.85 | 2637.51 | 179.66 | NWRPO-200-9 | See data limitations in RID 7618 metadata.
1DX Deep | 2008-08-05 | 14:39 |  | 2457.73 | 2637.51 | 179.78 | NWRPO-1000-7 | Erratic readings.
1DX Deep | 2008-09-03 | 13:10 |  | 2457.75 | 2637.51 | 179.76 | NWRPO-1000-7
1DX Deep | 2008-10-09 | 10:54 |  | 2457.85 | 2637.51 | 179.66 | NWRPO-1000-7
1DX Deep | 2008-11-12 | 11:33 |  | 2457.61 | 2637.51 | 179.9 | NWRPO-500-8
1DX Shallow | 1999-05-17 | 9:10 |  | 2582.2099 | 2637.91 | 55.7 | NWRPO-500
1DX Shallow | 1999-06-29 | 12:04 |  | 2582.1199 | 2637.91 | 55.79 | NWRPO-500
1DX Shallow | 1999-07-06 |  |  | 2582.1199 | 2637.91 | 55.79 | NWRPO-500
1DX Shallow | 1999-07-08 |  |  | 2582.0899 | 2637.91 | 55.82 | NWRPO-500
1DX Shallow | 1999-07-12 |  |  | 2582.0699 | 2637.91 | 55.84 | NWRPO-500
1DX Shallow | 1999-08-20 |  |  | 2582.4099 | 2637.91 | 55.5 | NWRPO-500
1DX Shallow | 1999-08-27 |  |  | 2584.6099 | 2637.91 | 53.3 | NWRPO-500
1DX Shallow | 1999-10-29 |  |  | 2582.2399 | 2637.91 | 55.67 | NWRPO-500
1DX Shallow | 1999-11-05 |  |  | 2582.2699 | 2637.91 | 55.64 | NWRPO-500
1DX Shallow | 1999-11-16 |  |  | 2582.3199 | 2637.91 | 55.59 | NWRPO-500
1DX Shallow | 1999-11-30 |  |  | 2582.3299 | 2637.91 | 55.58 | NWRPO-500
1DX Shallow | 2000-01-05 |  |  | 2582.2899 | 2637.91 | 55.62 | NWRPO-500
1DX Shallow | 2000-01-14 |  |  | 2582.3099 | 2637.91 | 55.6 | NWRPO-500
1DX Shallow | 2000-01-26 |  |  | 2582.2999 | 2637.91 | 55.61 | NWRPO-500
1DX Shallow | 2000-02-02 |  |  | 2582.3099 | 2637.91 | 55.6 | NWRPO-500
1DX Shallow | 2000-02-11 |  |  | 2582.3099 | 2637.91 | 55.6 | NWRPO-500
1DX Shallow | 2000-02-18 | 17:53 |  | 2582.3199 | 2637.91 | 55.59 | NWRPO-500
1DX Shallow | 2000-02-25 | 14:12 |  | 2582.3299 | 2637.91 | 55.58 | NWRPO-500
1DX Shallow | 2000-03-21 | 10:52 |  | 2582.3699 | 2637.91 | 55.54 | NWRPO-500
1DX Shallow | 2000-04-18 | 11:29 |  | 2582.3899 | 2637.91 | 55.52 | NWRPO-500
1DX Shallow | 2000-04-27 | 13:37 |  | 2582.4599 | 2637.91 | 55.45 | NWRPO-500
1DX Shallow | 2000-05-05 | 17:54 |  | 2582.4799 | 2637.91 | 55.43 | NWRPO-500
1DX Shallow | 2000-05-11 | 11:47 |  | 2582.4099 | 2637.91 | 55.5 | NWRPO-500
1DX Shallow | 2000-06-21 | 13:31 |  | 2582.4699 | 2637.91 | 55.44 | NWRPO-500
1DX Shallow | 2000-06-25 | 13:30 |  | 2582.4499 | 2637.91 | 55.46 | NWRPO-500
1DX Shallow | 2000-07-09 | 13:55 |  | 2582.4699 | 2637.91 | 55.44 | NWRPO-500
1DX Shallow | 2000-07-18 | 10:09 |  | 2582.4199 | 2637.91 | 55.49 | NWRPO-500
1DX Shallow | 2000-08-03 | 17:49 |  | 2582.4999 | 2637.91 | 55.41 | NWRPO-500
1DX Shallow | 2000-08-08 | 17:19 |  | 2582.4899 | 2637.91 | 55.42 | NWRPO-500
1DX Shallow | 2000-08-14 | 15:24 |  | 2582.4899 | 2637.91 | 55.42 | NWRPO-500
1DX Shallow | 2000-08-24 | 16:53 |  | 2582.4699 | 2637.91 | 55.44 | NWRPO-500
1DX Shallow | 2000-08-30 | 13:14 |  | 2582.4699 | 2637.91 | 55.44 | NWRPO-500
1DX Shallow | 2000-09-08 | 14:20 |  | 2582.5099 | 2637.91 | 55.4 | NWRPO-500
1DX Shallow | 2000-09-15 | 16:52 |  | 2582.4999 | 2637.91 | 55.41 | NWRPO-500
1DX Shallow | 2000-09-25 | 17:47 |  | 2582.4699 | 2637.91 | 55.44 | NWRPO-500
1DX Shallow | 2000-10-02 | 16:44 |  | 2582.4799 | 2637.91 | 55.43 | NWRPO-500
1DX Shallow | 2000-10-09 | 12:31 |  | 2582.4999 | 2637.91 | 55.41 | NWRPO-500
1DX Shallow | 2000-10-11 |  |  | 2582.5099 | 2637.91 | 55.4 | NWRPO-500
1DX Shallow | 2000-10-18 |  |  | 2582.5099 | 2637.91 | 55.4 | NWRPO-500
1DX Shallow | 2000-10-27 |  |  | 2582.4999 | 2637.91 | 55.41 | NWRPO-500
1DX Shallow | 2000-11-01 |  |  | 2582.4699 | 2637.91 | 55.44 | NWRPO-500
1DX Shallow | 2000-11-08 |  |  | 2582.4999 | 2637.91 | 55.41 | NWRPO-500
1DX Shallow | 2000-11-15 |  |  | 2582.4899 | 2637.91 | 55.42 | NWRPO-500
1DX Shallow | 2000-11-22 |  |  | 2582.4999 | 2637.91 | 55.41 | NWRPO-500
1DX Shallow | 2000-11-29 |  |  | 2582.5099 | 2637.91 | 55.4 | NWRPO-500
1DX Shallow | 2000-12-06 |  |  | 2582.4999 | 2637.91 | 55.41 | NWRPO-500
1DX Shallow | 2000-12-13 |  |  | 2582.4999 | 2637.91 | 55.41 | NWRPO-500
1DX Shallow | 2000-12-20 |  |  | 2582.4899 | 2637.91 | 55.42 | NWRPO-500
1DX Shallow | 2000-12-27 |  |  | 2582.5099 | 2637.91 | 55.4 | NWRPO-500
1DX Shallow | 2001-01-03 |  |  | 2582.4899 | 2637.91 | 55.42 | NWRPO-500
1DX Shallow | 2001-01-10 |  |  | 2582.2999 | 2637.91 | 55.61 | NWRPO-500
1DX Shallow | 2001-01-17 |  |  | 2582.4999 | 2637.91 | 55.41 | NWRPO-500
1DX Shallow | 2001-02-07 |  |  | 2582.5199 | 2637.91 | 55.39 | NWRPO-500
1DX Shallow | 2001-02-14 | 7:35 |  | 2582.5299 | 2637.91 | 55.38 | NWRPO-500
1DX Shallow | 2001-02-21 | 10:30 |  | 2582.5299 | 2637.91 | 55.38 | NWRPO-500
1DX Shallow | 2001-02-28 | 12:45 |  | 2582.5599 | 2637.91 | 55.35 | NWRPO-500
1DX Shallow | 2001-03-04 | 12:45 |  | 2582.5599 | 2637.91 | 55.35 | NWRPO-500
1DX Shallow | 2001-05-02 | 10:05 |  | 2582.5099 | 2637.91 | 55.4 | NWRPO-500
1DX Shallow | 2001-06-13 | 14:38 |  | 2582.5599 | 2637.91 | 55.35 | NWRPO-500
1DX Shallow | 2001-08-10 | 9:19 |  | 2582.5699 | 2637.91 | 55.34 | NWRPO-500
1DX Shallow | 2001-09-05 | 11:15 |  | 2582.5799 | 2637.91 | 55.33 | NWRPO-500
1DX Shallow | 2001-10-15 | 12:59 |  | 2582.5599 | 2637.91 | 55.35 | NWRPO-500
1DX Shallow | 2002-01-09 | 11:35 |  | 2582.6099 | 2637.91 | 55.3 | NWRPO-500-2
1DX Shallow | 2002-01-29 | 8:56 |  | 2582.5199 | 2637.91 | 55.39 | NWRPO-500-3
1DX Shallow | 2002-02-24 | 8:37 |  | 2582.5199 | 2637.91 | 55.39 | NWRPO-500-3
1DX Shallow | 2002-03-17 | 6:57 |  | 2582.5199 | 2637.91 | 55.39 | NWRPO-500-3
1DX Shallow | 2002-04-22 | 8:23 |  | 2582.5299 | 2637.91 | 55.38 | NWRPO-500-3
1DX Shallow | 2002-05-19 | 8:03 |  | 2582.5199 | 2637.91 | 55.39 | NWRPO-500-3
1DX Shallow | 2002-06-28 | 6:30 |  | 2582.5799 | 2637.91 | 55.33 | NWRPO-500-3
1DX Shallow | 2002-07-24 | 6:51 |  | 2582.5699 | 2637.91 | 55.34 | NWRPO-500-3
1DX Shallow | 2002-08-21 | 7:06 |  | 2582.5999 | 2637.91 | 55.31 | NWRPO-500-3
1DX Shallow | 2002-09-24 | 8:48 |  | 2582.6099 | 2637.91 | 55.3 | NWRPO-1000-4
1DX Shallow | 2002-10-17 | 9:28 |  | 2582.5899 | 2637.91 | 55.32 | NWRPO-1000-5
1DX Shallow | 2002-11-15 | 8:03 |  | 2582.5799 | 2637.91 | 55.33 | NWRPO-1000-5
1DX Shallow | 2002-12-24 | 7:46 |  | 2582.5499 | 2637.91 | 55.36 | NWRPO-1000-5
1DX Shallow | 2003-01-29 | 10:11 |  | 2582.5699 | 2637.91 | 55.34 | NWRPO-1000-5
1DX Shallow | 2003-02-26 | 8:19 |  | 2582.6099 | 2637.91 | 55.3 | NWRPO-1000-5
1DX Shallow | 2003-03-11 | 10:20 |  | 2582.6299 | 2637.91 | 55.28 | NWRPO-1000-5
1DX Shallow | 2003-04-15 | 12:24 |  | 2582.6099 | 2637.91 | 55.3 | NWRPO-1000-5
1DX Shallow | 2003-05-14 | 10:14 |  | 2582.6499 | 2637.91 | 55.26 | NWRPO-1000-5
1DX Shallow | 2003-06-14 | 9:09 |  | 2582.6399 | 2637.91 | 55.27 | NWRPO-1000-5
1DX Shallow | 2003-07-20 | 8:01 |  | 2582.6399 | 2637.91 | 55.27 | NWRPO-1000-5
1DX Shallow | 2003-08-17 | 9:43 |  | 2582.6599 | 2637.91 | 55.25 | NWRPO-1000-5
1DX Shallow | 2003-09-13 | 10:15 |  | 2582.6499 | 2637.91 | 55.26 | NWRPO-1000-5
1DX Shallow | 2003-10-20 | 10:52 |  | 2582.6599 | 2637.91 | 55.25 | NWRPO-500-1
1DX Shallow | 2003-10-20 | 10:54 |  | 2582.6799 | 2637.91 | 55.23 | NWRPO-500-2
1DX Shallow | 2003-10-20 | 10:55 |  | 2582.6299 | 2637.91 | 55.28 | NWRPO-1000-4
1DX Shallow | 2003-10-20 | 10:56 |  | 2582.6399 | 2637.91 | 55.27 | NWRPO-1000-5
1DX Shallow | 2003-10-20 | 10:57 |  | 2582.6599 | 2637.91 | 55.25 | NWRPO-1000-6
1DX Shallow | 2003-10-20 | 10:58 |  | 2582.6699 | 2637.91 | 55.24 | NWRPO-1000-7
1DX Shallow | 2003-11-14 | 10:14 |  | 2582.6499 | 2637.91 | 55.26 | NWRPO-1000-5 | Average of two soundings.
1DX Shallow | 2004-01-16 | 9:19 |  | 2582.6699 | 2637.91 | 55.24 | NWRPO-1000-5
1DX Shallow | 2004-03-24 | 6:56 |  | 2582.6999 | 2637.91 | 55.21 | NWRPO-1000-5
1DX Shallow | 2004-05-16 | 6:45 |  | 2582.7199 | 2637.91 | 55.19 | NWRPO-1000-5
1DX Shallow | 2004-05-16 | 6:48 |  | 2582.7199 | 2637.91 | 55.19 | NWRPO-500-2
1DX Shallow | 2004-05-16 | 6:50 |  | 2582.7299 | 2637.91 | 55.18 | NWRPO-1000-6
1DX Shallow | 2004-05-16 | 6:52 |  | 2582.7399 | 2637.91 | 55.17 | NWRPO-1000-7
1DX Shallow | 2004-06-07 | 15:13 |  | 2582.7999 | 2637.91 | 55.11 | NWRPO-500-8 | Sounder standardization, SNB#144, p. 82.
1DX Shallow | 2004-06-07 | 15:16 |  | 2582.8199 | 2637.91 | 55.09 | NWRPO-200-9 | Sounder standardization, SNB#144, p. 82.
1DX Shallow | 2004-06-07 | 15:26 |  | 2582.7999 | 2637.91 | 55.11 | NWRPO-500-1 | Sounder standardization, SNB#144, p. 82.
1DX Shallow | 2004-06-07 | 15:33 |  | 2582.7899 | 2637.91 | 55.12 | NWRPO-1000-6 | Sounder standardization, SNB#144, p. 82.
1DX Shallow | 2004-06-25 | 5:54 |  | 2582.7099 | 2637.91 | 55.2 | NWRPO-1000-5
1DX Shallow | 2004-07-23 | 5:48 |  | 2582.7299 | 2637.91 | 55.18 | NWRPO-1000-5
1DX Shallow | 2004-08-20 | 6:19 |  | 2582.7199 | 2637.91 | 55.19 | NWRPO-1000-5
1DX Shallow | 2004-09-17 | 7:04 |  | 2582.7299 | 2637.91 | 55.18 | NWRPO-1000-5
1DX Shallow | 2004-10-10 | 7:06 |  | 2582.7499 | 2637.91 | 55.16 | NWRPO-1000-5
1DX Shallow | 2004-12-16 | 7:30 |  | 2582.6499 | 2637.91 | 55.26 | NWRPO-1000-5
1DX Shallow | 2005-02-24 | 10:12 |  | 2582.7499 | 2637.91 | 55.16 | NWRPO-200-9
1DX Shallow | 2005-03-25 | 6:52 |  | 2582.7299 | 2637.91 | 55.18 | NWRPO-200-9
1DX Shallow | 2005-04-19 | 7:14 |  | 2582.7899 | 2637.91 | 55.12 | NWRPO-200-9
1DX Shallow | 2005-05-14 | 6:36 |  | 2582.7199 | 2637.91 | 55.19 | NWRPO-200-9
1DX Shallow | 2005-09-11 | 7:25 |  | 2582.7299 | 2637.91 | 55.18 | NWRPO-200-9
1DX Shallow | 2005-10-10 | 8:33 |  | 2582.7199 | 2637.91 | 55.19 | NWRPO-200-9
1DX Shallow | 2005-11-09 | 6:29 |  | 2582.7799 | 2637.91 | 55.13 | NWRPO-200-9
1DX Shallow | 2005-12-07 | 8:00 |  | 2582.7199 | 2637.91 | 55.19 | NWRPO-200-9
1DX Shallow | 2006-01-21 | 9:04 |  | 2582.6999 | 2637.91 | 55.21 | NWRPO-200-9
1DX Shallow | 2006-04-19 | 12:49 |  | 2582.7599 | 2637.91 | 55.15 | NWRPO-200-9
1DX Shallow | 2006-04-19 | 12:49 |  | 2582.7599 | 2637.91 | 55.15 | NWRPO-1000-6 | Master Sounder
1DX Shallow | 2006-06-01 | 14:40 |  | 2582.7899 | 2637.91 | 55.12 | NWRPO-500-8
1DX Shallow | 2006-07-03 | 13:12 |  | 2582.7899 | 2637.91 | 55.12 | NWRPO-500-8
1DX Shallow | 2006-08-09 | 12:25 |  | 2582.7899 | 2637.91 | 55.12 | NWRPO-500-8
1DX Shallow | 2006-10-30 | 12:46 |  | 2582.7799 | 2637.91 | 55.13 | NWRPO-500-1
1DX Shallow | 2006-11-27 | 11:20 |  | 2582.7999 | 2637.91 | 55.11 | NWRPO-500-8
1DX Shallow | 2007-01-31 | 9:17 |  | 2582.7899 | 2637.91 | 55.12 | NWRPO-500-8
1DX Shallow | 2007-03-05 | 13:08 |  | 2582.7799 | 2637.91 | 55.13 | NWRPO-500-8
1DX Shallow | 2007-04-19 | 16:10 |  | 2582.8199 | 2637.91 | 55.09 | NWRPO-200-9
1DX Shallow | 2007-05-07 | 13:41 |  | 2582.8099 | 2637.91 | 55.1 | NWRPO-500-8
1DX Shallow | 2007-08-20 | 12:24 |  | 2582.8299 | 2637.91 | 55.08 | NWRPO-500-10
1DX Shallow | 2007-12-17 | 14:38 |  | 2582.8199 | 2637.91 | 55.09 | NWRPO-500-10
1DX Shallow | 2008-04-03 | 13:25 |  | 2582.8699 | 2637.91 | 55.04 | NWRPO-500-8
1DX Shallow | 2008-05-29 | 15:21 |  | 2582.8799 | 2637.91 | 55.03 | NWRPO-500-1 | See data limitations in RID 7618 metadata.
1DX Shallow | 2008-06-26 | 13:59 |  | 2582.8999 | 2637.91 | 55.01 | NWRPO-200-9 | See data limitations in RID 7618 metadata.
1DX Shallow | 2008-08-05 | 14:44 |  | 2582.9099 | 2637.91 | 55 | NWRPO-1000-7
1DX Shallow | 2008-09-03 | 13:14 |  | 2582.8999 | 2637.91 | 55.01 | NWRPO-1000-7
1DX Shallow | 2008-10-09 | 10:58 |  | 2582.9599 | 2637.91 | 54.95 | NWRPO-1000-7
1DX Shallow | 2008-11-12 | 11:39 |  | 2582.9299 | 2637.91 | 54.98 | NWRPO-500-8
1S | 1999-05-17 | 9:59 | 2 | 2582.8 | 2637.5 | 54.7 | NWRPO-500 | Port 2 (248') open for ~30 minutes.
1S-Z1 | 1999-05-18 | 7:00 | 1 | 2582.85 | 2637.5 | 54.65 | NWRPO-500 | Port 1 (178') open overnight.
1S-Z1 | 1999-11-08 | 14:15 | 1 | 2583.13 | 2637.5 | 54.37 | NWRPO-500 | Port 1 (178') open for ~9 minutes.
1S-Z1 | 1999-11-08 | 16:35 | 1 | 2583.14 | 2637.5 | 54.36 | NWRPO-500 | Port 1 (178') 1 min. after sampling with Bennet Pump.
1S-Z1 | 2003-02-10 | 11:02 | 1 | 2583.49 | 2637.5 | 54.01 | NWRPO-1000-5
1S-Z1 | 2004-02-04 | 13:13 | 1 | 2583.6 | 2637.5 | 53.9 | NWRPO-500-2
1S-Z1 | 2004-08-05 | 10:00 | 1 | 2583.7 | 2637.5 | 53.8 | NWRPO-500-1
1S-Z1 | 2005-05-24 | 13:45 | 1 | 2583.73 | 2637.5 | 53.77 | NWRPO-1000-7
1S-Z1 | 2006-05-25 | 10:20 | 1 | 2583.74 | 2637.5 | 53.76 | NWRPO-500-2 | Transcribed from SNB#155, p. 251 on 10-12-06 by JS.
1S-Z1 | 2006-05-31 | 15:43 | 1 | 2583.72 | 2637.5 | 53.78 | NWRPO-500-2 | Transcribed from SNB#155, p. 254 on 6/1/06 by JS.
1S-Z1 | 2006-09-20 | 10:19 | 1 | 2583.72 | 2637.5 | 53.78 | NWRPO-500-8 | Transcribed from SNB#145, p. 103 on 10-12-06 by JS.
1S-Z1 | 2007-11-19 | 14:37 | 1 | 2583.77 | 2637.5 | 53.73 | NWRPO-500-10 | Transcribed from SNB#177, p. 1.
1S-Z2 | 2000-05-19 | 6:52 | 2 | 2583.26 | 2637.5 | 54.24 | NWRPO-500 | Port 1 (178') open overnight.
1S-Z2 | 2003-02-10 | 10:30 | 2 | 2583.49 | 2637.5 | 54.01 | NWRPO-1000-5
1S-Z2 | 2004-02-04 | 12:45 | 2 | 2583.64 | 2637.5 | 53.86 | NWRPO-500-2
1S-Z2 | 2004-08-05 | 9:25 | 2 | 2583.71 | 2637.5 | 53.79 | NWRPO-500-1
1S-Z2 | 2005-05-24 | 13:11 | 2 | 2583.75 | 2637.5 | 53.75 | NWRPO-1000-7
1S-Z2 | 2006-05-23 | 16:59 | 2 | 2583.72 | 2637.5 | 53.78 | NWRPO-500-2 | Transcribed from SNB#155, p. 250 on 10-12-06 by JS.
1S-Z2 | 2006-09-20 | 14:45 | 2 | 2583.74 | 2637.5 | 53.76 | NWRPO-500-8 | Transcribed from SNB#145, p. 104 on 10-12-06 by JS.
1S-Z2 | 2007-11-19 | 15:24 | 2 | 2583.79 | 2637.5 | 53.71 | NWRPO-500-10 | Transcribed from SNB#177, p. 2.
22PA Deep | 2002-02-11 | 12:04 |  | 2377.7499 | 2852.15 | 474.4 | NWRPO-1000-4
22PA Deep | 2002-02-25 | 7:43 |  | 2377.6799 | 2852.15 | 474.47 | NWRPO-1000-4
22PA Deep | 2002-03-25 | 6:08 |  | 2377.7299 | 2852.15 | 474.42 | NWRPO-1000-4
22PA Deep | 2002-04-23 | 6:44 |  | 2377.9699 | 2852.15 | 474.18 | NWRPO-500-3
22PA Deep | 2002-05-21 | 10:55 |  | 2377.7799 | 2852.15 | 474.37 | NWRPO-500-3
22PA Deep | 2002-06-27 | 6:07 |  | 2377.9499 | 2852.15 | 474.2 | NWRPO-500-3
22PA Deep | 2002-07-25 | 6:10 |  | 2377.9399 | 2852.15 | 474.21 | NWRPO-500-3
22PA Deep | 2002-07-25 | 9:35 |  | 2378.1499 | 2852.15 | 474 | NWRPO-1000-5
22PA Deep | 2002-08-22 | 6:31 |  | 2377.8599 | 2852.15 | 474.29 | NWRPO-1000-4
22PA Deep | 2002-08-28 | 6:30 |  | 2377.9899 | 2852.15 | 474.16 | NWRPO-500-3 | Before pumping for water sampling.
22PA Deep | 2002-08-28 | 13:00 |  | 2378.0099 | 2852.15 | 474.14 | NWRPO-500-3 | After pumping for water sampling.
22PA Deep | 2002-09-25 | 7:26 |  | 2378.1699 | 2852.15 | 473.98 | NWRPO-1000-4
22PA Deep | 2002-10-16 | 14:52 |  | 2378.2999 | 2852.15 | 473.85 | NWRPO-1000-5
22PA Deep | 2002-11-18 | 10:17 |  | 2377.9599 | 2852.15 | 474.19 | NWRPO-1000-5
22PA Deep | 2002-12-23 | 11:38 |  | 2378.1499 | 2852.15 | 474 | NWRPO-1000-5
22PA Deep | 2003-01-30 | 9:45 |  | 2378.0599 | 2852.15 | 474.09 | NWRPO-1000-5
22PA Deep | 2003-02-24 | 8:22 |  | 2378.2499 | 2852.15 | 473.9 | NWRPO-1000-5
22PA Deep | 2003-03-12 | 7:53 |  | 2378.1199 | 2852.15 | 474.03 | NWRPO-1000-5
22PA Deep | 2003-04-17 | 8:35 |  | 2378.2799 | 2852.15 | 473.87 | NWRPO-1000-5
22PA Deep | 2003-05-15 | 7:46 |  | 2378.1199 | 2852.15 | 474.03 | NWRPO-1000-5
22PA Deep | 2003-06-16 | 7:55 |  | 2378.1499 | 2852.15 | 474 | NWRPO-1000-5
22PA Deep | 2003-07-17 | 6:20 |  | 2378.1099 | 2852.15 | 474.04 | NWRPO-1000-5
22PA Deep | 2003-07-31 | 8:30 |  | 2378.0799 | 2852.15 | 474.07 | NWRPO-1000-5 | Before pump test at 22S.
22PA Deep | 2003-10-21 | 7:45 |  | 2378.0899 | 2852.15 | 474.06 | NWRPO-1000-5 | Water sampling conducted recently.
22PA Deep | 2003-11-13 | 7:12 |  | 2378.1199 | 2852.15 | 474.03 | NWRPO-1000-5 | Average of two soundings.
22PA Deep | 2004-01-19 | 9:56 |  | 2378.1699 | 2852.15 | 473.98 | NWRPO-1000-5
22PA Deep | 2004-02-25 | 7:23 |  | 2378.1099 | 2852.15 | 474.04 | NWRPO-1000-5
22PA Deep | 2004-03-25 | 7:01 |  | 2378.1599 | 2852.15 | 473.99 | NWRPO-1000-5
22PA Deep | 2004-05-17 | 7:10 |  | 2378.1999 | 2852.15 | 473.95 | NWRPO-1000-5
22PA Deep | 2004-06-28 | 6:27 |  | 2378.1499 | 2852.15 | 474 | NWRPO-1000-5
22PA Deep | 2004-07-26 | 6:26 |  | 2378.1599 | 2852.15 | 473.99 | NWRPO-1000-5
22PA Deep | 2004-08-23 | 9:25 |  | 2378.1699 | 2852.15 | 473.98 | NWRPO-1000-5
22PA Deep | 2004-09-20 | 7:19 |  | 2377.9199 | 2852.15 | 474.23 | NWRPO-1000-5
22PA Deep | 2004-10-11 | 7:33 |  | 2378.0999 | 2852.15 | 474.05 | NWRPO-1000-5
22PA Deep | 2004-11-23 | 13:05 |  | 2378.2799 | 2852.15 | 473.87 | NWRPO-500-8 | Transcribed from SNB #164, p. 3 by LK on 3/17/05.
22PA Deep | 2006-04-18 | 12:11 |  | 2378.1999 | 2852.15 | 473.95 | NWRPO-500-1
22PA Deep | 2006-05-30 | 13:11 |  | 2378.3099 | 2852.15 | 473.84 | NWRPO-1000-5
22PA Deep | 2006-09-13 | 11:00 |  | 2378.4299 | 2852.15 | 473.72 | NWRPO-500-8 | Tracer test injection well.
22PA Deep | 2006-11-30 | 10:42 |  | 2378.1499 | 2852.15 | 474 | NWRPO-500-8
22PA Deep | 2007-01-04 | 11:38 |  | 2378.4499 | 2852.15 | 473.7 | NWRPO-1000-5
22PA Deep | 2007-02-06 | 12:40 |  | 2378.4399 | 2852.15 | 473.71 | NWRPO-1000-5
22PA Deep | 2007-03-05 | 9:10 |  | 2378.3799 | 2852.15 | 473.77 | NWRPO-1000-5
22PA Deep | 2007-03-14 | 9:29 |  | 2378.3099 | 2852.15 | 473.84 | NWRPO-500-1 | Tape sticking. Transcribed from SNB #166, p. 102. See data limitations in RID 7618 metadata.
22PA Deep | 2007-04-05 | 11:02 |  | 2378.3599 | 2852.15 | 473.79 | NWRPO-500-8
22PA Deep | 2007-04-11 | 8:54 |  | 2378.4099 | 2852.15 | 473.74 | NWRPO-500-1 | Transcribed from SNB#166, p. 104 by JS on 4/17/07. See data limitations in RID 7618 metadata.
22PA Deep | 2007-05-14 | 9:05 |  | 2378.2599 | 2852.15 | 473.89 | NWRPO-500-8 | Transcribed from SNB#166, p. 106 by JS on 5/15/07.
22PA Deep | 2007-06-06 | 9:37 |  | 2378.2799 | 2852.15 | 473.87 | NWRPO-500-1 | Transcribed from SNB#166, p. 109 by JS on 11/5/07. See data limitations in RID 7618 metadata.
22PA Deep | 2007-07-11 | 8:42 |  | 2378.2999 | 2852.15 | 473.85 | NWRPO-1000-5 | Transcribed from SNB#166, p. 112 by JS on 11/5/07.
22PA Deep | 2007-08-22 | 9:38 |  | 2378.4299 | 2852.15 | 473.72 | NWRPO-500-1 | Transcribed from SNB#166, p. 119. See data limitations in RID 7618 metadata.
22PA Deep | 2007-09-19 | 9:25 |  | 2378.4199 | 2852.15 | 473.73 | NWRPO-500-10 | Transcribed from SNB#166, p. 123.
22PA Deep | 2007-10-03 | 9:06 |  | 2378.4199 | 2852.15 | 473.73 | NWRPO-500-1 | Transcribed from SNB#166, p. 125. See data limitations in RID 7618 metadata.
22PA Deep | 2007-11-14 | 9:23 |  | 2378.2499 | 2852.15 | 473.9 | NWRPO-500-10 | Transcribed from SNB#166, p. 131.
22PA Deep | 2007-12-12 | 9:50 |  | 2378.0999 | 2852.15 | 474.05 | NWRPO-500-10 | Transcribed from SNB#166, p. 135.
22PA Deep | 2008-01-09 | 10:14 |  | 2378.3299 | 2852.15 | 473.82 | NWRPO-500-8 | Transcribed from SNB#166, p. 137.
22PA Deep | 2008-02-21 | 9:47 |  | 2378.2199 | 2852.15 | 473.93 | NWRPO-500-10 | Transcribed from SNB#166, p. 141.
22PA Deep | 2008-03-19 | 9:26 |  | 2378.3099 | 2852.15 | 473.84 | NWRPO-500-10 | Transcribed from SNB#166, p. 145.
22PA Deep | 2008-04-16 | 9:20 |  | 2378.0999 | 2852.15 | 474.05 | NWRPO-500-10 | Transcribed from SNB#166, p. 147.
22PA Deep | 2008-05-21 | 9:34 |  | 2378.3899 | 2852.15 | 473.76 | NWRPO-500-8 | Transcribed from SNB#166, p. 149.
22PA Deep | 2008-07-16 | 9:36 |  | 2378.3299 | 2852.15 | 473.82 | NWRPO-500-8 | Transcribed from SNB#166, p. 154.
22PA Deep | 2008-08-26 | 9:36 |  | 2378.3499 | 2852.15 | 473.8 | NWRPO-500-8 | Transcribed from SNB#181, p. 5.
22PA Deep | 2008-10-21 | 8:24 |  | 2378.3499 | 2852.15 | 473.8 | NWRPO-500-8 | Transcribed from SNB#181, p. 11.
22PA Deep | 2008-11-20 | 13:47 |  | 2378.4199 | 2852.15 | 473.73 | NWRPO-500-11
22PA Shallow | 2002-02-11 | 12:12 |  | 2378.3199 | 2852.15 | 473.83 | NWRPO-1000-4
22PA Shallow | 2002-02-25 | 7:52 |  | 2377.9599 | 2852.15 | 474.19 | NWRPO-1000-4
22PA Shallow | 2002-03-29 | 6:06 |  | 2377.8699 | 2852.15 | 474.28 | NWRPO-1000-4
22PA Shallow | 2002-04-23 | 6:38 |  | 2377.9299 | 2852.15 | 474.22 | NWRPO-500-3
22PA Shallow | 2002-05-21 | 10:44 |  | 2377.7299 | 2852.15 | 474.42 | NWRPO-500-3
22PA Shallow | 2002-06-27 | 5:59 |  | 2377.8999 | 2852.15 | 474.25 | NWRPO-500-3
22PA Shallow | 2002-07-25 | 6:01 |  | 2377.9099 | 2852.15 | 474.24 | NWRPO-500-3
22PA Shallow | 2002-07-25 | 9:47 |  | 2378.1299 | 2852.15 | 474.02 | NWRPO-1000-5
22PA Shallow | 2002-08-22 | 6:26 |  | 2377.7999 | 2852.15 | 474.35 | NWRPO-1000-4
22PA Shallow | 2002-08-28 | 11:53 |  | 2377.9599 | 2852.15 | 474.19 | NWRPO-500-3 | Before pumping for water sampling.
22PA Shallow | 2002-08-28 | 17:00 |  | 2377.9699 | 2852.15 | 474.18 | NWRPO-500-3 | After pumping for water sampling.
22PA Shallow | 2002-09-25 | 7:18 |  | 2378.1199 | 2852.15 | 474.03 | NWRPO-1000-4
22PA Shallow | 2002-10-16 | 14:41 |  | 2378.2399 | 2852.15 | 473.91 | NWRPO-1000-5
22PA Shallow | 2002-10-16 | 14:41 |  | 2378.2399 | 2852.15 | 473.91 | NWRPO-1000-5
22PA Shallow | 2002-11-18 | 10:08 |  | 2377.9099 | 2852.15 | 474.24 | NWRPO-1000-5
22PA Shallow | 2002-11-18 | 10:08 |  | 2377.9099 | 2852.15 | 474.24 | NWRPO-1000-5
22PA Shallow | 2002-12-23 | 11:29 |  | 2378.1099 | 2852.15 | 474.04 | NWRPO-1000-5
22PA Shallow | 2002-12-23 | 11:29 |  | 2378.1099 | 2852.15 | 474.04 | NWRPO-1000-5
22PA Shallow | 2003-01-30 | 9:34 |  | 2378.0399 | 2852.15 | 474.11 | NWRPO-1000-5
22PA Shallow | 2003-02-24 | 8:22 |  | 2378.4999 | 2852.15 | 473.65 | NWRPO-1000-5
22PA Shallow | 2003-03-12 | 8:07 |  | 2378.0899 | 2852.15 | 474.06 | NWRPO-1000-5
22PA Shallow | 2003-04-17 | 8:25 |  | 2378.2599 | 2852.15 | 473.89 | NWRPO-1000-5
22PA Shallow | 2003-05-15 | 7:56 |  | 2378.0699 | 2852.15 | 474.08 | NWRPO-1000-5
22PA Shallow | 2003-06-16 | 7:44 |  | 2378.1299 | 2852.15 | 474.02 | NWRPO-1000-5
22PA Shallow | 2003-07-17 | 6:08 |  | 2378.0899 | 2852.15 | 474.06 | NWRPO-1000-5
22PA Shallow | 2003-07-31 | 8:45 |  | 2378.0299 | 2852.15 | 474.12 | NWRPO-1000-5 | Before pump test at 22S.
22PA Shallow | 2003-10-21 | 8:07 |  | 2378.0599 | 2852.15 | 474.09 | NWRPO-1000-5 | Water sampling conducted recently.
22PA Shallow | 2003-11-13 | 6:59 |  | 2378.1099 | 2852.15 | 474.04 | NWRPO-1000-5
22PA Shallow | 2004-01-19 | 9:46 |  | 2378.1399 | 2852.15 | 474.01 | NWRPO-1000-5
22PA Shallow | 2004-02-25 | 7:12 |  | 2378.0699 | 2852.15 | 474.08 | NWRPO-1000-5
22PA Shallow | 2004-03-25 | 6:50 |  | 2378.0999 | 2852.15 | 474.05 | NWRPO-1000-5
22PA Shallow | 2004-05-17 | 7:02 |  | 2378.1399 | 2852.15 | 474.01 | NWRPO-1000-5
22PA Shallow | 2004-06-28 | 6:20 |  | 2378.1099 | 2852.15 | 474.04 | NWRPO-1000-5
22PA Shallow | 2004-07-26 | 6:18 |  | 2378.1699 | 2852.15 | 473.98 | NWRPO-1000-5
22PA Shallow | 2004-08-23 | 9:10 |  | 2378.1399 | 2852.15 | 474.01 | NWRPO-1000-5
22PA Shallow | 2004-09-20 | 7:08 |  | 2377.8799 | 2852.15 | 474.27 | NWRPO-1000-5
22PA Shallow | 2004-10-11 | 7:23 |  | 2378.0399 | 2852.15 | 474.11 | NWRPO-1000-5
22PA Shallow | 2004-11-23 | 13:00 |  | 2378.2799 | 2852.15 | 473.87 | NWRPO-500-8
22PA Shallow | 2006-04-18 | 12:23 |  | 2378.1799 | 2852.15 | 473.97 | NWRPO-500-1 | Tape sticks.
22PA Shallow | 2006-05-30 | 13:01 |  | 2378.2699 | 2852.15 | 473.88 | NWRPO-1000-5 | Tape sticks to casing.
22PA Shallow | 2006-09-13 | 10:52 |  | 2378.4099 | 2852.15 | 473.74 | NWRPO-500-8 | Tape sticks to casing.
22PA Shallow | 2006-11-30 | 10:32 |  | 2378.1399 | 2852.15 | 474.01 | NWRPO-500-8 | Tape sticks.
22PA Shallow | 2007-01-04 | 11:49 |  | 2378.4999 | 2852.15 | 473.65 | NWRPO-1000-5
22PA Shallow | 2007-02-06 | 12:36 |  | 2378.4499 | 2852.15 | 473.7 | NWRPO-500-8
22PA Shallow | 2007-03-05 | 8:59 |  | 2378.3699 | 2852.15 | 473.78 | NWRPO-1000-5
22PA Shallow | 2007-03-14 | 9:23 |  | 2378.2899 | 2852.15 | 473.86 | NWRPO-500-1 | Tape Sticking; Transcribed from SNB # 166, p. 102. See data limitations in RID 7618 metadata.
22PA Shallow | 2007-04-05 | 11:09 |  | 2378.3499 | 2852.15 | 473.8 | NWRPO-500-8
22PA Shallow | 2007-04-11 | 8:46 |  | 2378.3899 | 2852.15 | 473.76 | NWRPO-500-1 | Transcribed from SNB#166, p. 104 on 4/17/07 by JS. See data limitations in RID 7618 metadata.
22PA Shallow | 2007-05-14 | 9:13 |  | 2378.3499 | 2852.15 | 473.8 | NWRPO-500-8 | Transcribed from SNB#166, p. 106 on 5/15/07 by JS.
22PA Shallow | 2007-06-06 | 9:42 |  | 2378.2299 | 2852.15 | 473.92 | NWRPO-500-1 | Transcribed from SNB#166, p. 109. See data limitations in RID 7618 metadata.
22PA Shallow | 2007-07-11 | 8:57 |  | 2378.2399 | 2852.15 | 473.91 | NWRPO-1000-5 | Transcribed from SNB#166, p. 112 on 11/5/07 by JS.
22PA Shallow | 2007-08-22 | 9:43 |  | 2378.3999 | 2852.15 | 473.75 | NWRPO-500-1 | Transcribed from SNB#166, p. 119. See data limitations in RID 7618 metadata.
22PA Shallow | 2007-09-19 | 9:38 |  | 2378.3599 | 2852.15 | 473.79 | NWRPO-500-10 | Transcribed from SNB#166, p. 123.
22PA Shallow | 2007-10-03 | 9:02 |  | 2378.4099 | 2852.15 | 473.74 | NWRPO-500-1 | Transcribed from SNB#166, p. 125. See data limitations in RID 7618 metadata.
22PA Shallow | 2007-11-14 | 9:19 |  | 2378.2499 | 2852.15 | 473.9 | NWRPO-500-10 | Transcribed from SNB#166, p. 131.
22PA Shallow | 2007-12-12 | 9:57 |  | 2378.0699 | 2852.15 | 474.08 | NWRPO-500-10 | Transcribed from SNB#166, p. 135.
22PA Shallow | 2008-01-09 | 10:09 |  | 2378.3099 | 2852.15 | 473.84 | NWRPO-500-8 | Transcribed from SNB#166, p. 137.
22PA Shallow | 2008-02-21 | 9:40 |  | 2378.1899 | 2852.15 | 473.96 | NWRPO-500-10 | Transcribed from SNB#166, p. 141.
22PA Shallow | 2008-03-19 | 9:28 |  | 2378.2899 | 2852.15 | 473.86 | NWRPO-500-10 | Transcribed from SNB#166, p. 145.
22PA Shallow | 2008-04-16 | 9:25 |  | 2378.0799 | 2852.15 | 474.07 | NWRPO-500-10 | Transcribed from SNB#166, p. 147.
22PA Shallow | 2008-05-21 | 9:36 |  | 2378.4199 | 2852.15 | 473.73 | NWRPO-500-8 | Transcribed from SNB#166, p. 149.
22PA Shallow | 2008-07-16 | 9:43 |  | 2378.2999 | 2852.15 | 473.85 | NWRPO-500-8 | Transcribed from SNB#166, p. 154.
22PA Shallow | 2008-08-26 | 9:42 |  | 2378.3299 | 2852.15 | 473.82 | NWRPO-500-8 | Transcribed from SNB#181, p. 5.
22PA Shallow | 2008-10-21 | 8:30 |  | 2378.3099 | 2852.15 | 473.84 | NWRPO-500-8 | Transcribed from SNB#181, p. 11.
22PA Shallow | 2008-11-20 | 13:56 |  | 2378.3799 | 2852.15 | 473.77 | NWRPO-500-11
22PB Deep | 2002-03-29 | 5:53 |  | 2377.71 | 2851.79 | 474.08 | NWRPO-500-3
22PB Deep | 2002-04-23 | 7:02 |  | 2377.76 | 2851.79 | 474.03 | NWRPO-500-3
22PB Deep | 2002-05-21 | 11:14 |  | 2377.6 | 2851.79 | 474.19 | NWRPO-500-3
22PB Deep | 2002-06-27 | 6:23 |  | 2377.76 | 2851.79 | 474.03 | NWRPO-500-3
22PB Deep | 2002-07-25 | 6:31 |  | 2377.75 | 2851.79 | 474.04 | NWRPO-500-3
22PB Deep | 2002-07-25 | 10:21 |  | 2377.94 | 2851.79 | 473.85 | NWRPO-1000-5
22PB Deep | 2002-08-22 | 6:42 |  | 2377.68 | 2851.79 | 474.11 | NWRPO-1000-4
22PB Deep | 2002-08-29 | 14:20 |  | 2377.69 | 2851.79 | 474.1 | NWRPO-500-3 | Before pumping for water sampling.
22PB Deep | 2002-08-30 | 13:00 |  | 2378.09 | 2851.79 | 473.7 | NWRPO-1000-4 | After pumping for water sampling.
22PB Deep | 2002-09-25 | 7:42 |  | 2378.11 | 2851.79 | 473.68 | NWRPO-1000-4
22PB Deep | 2002-10-16 | 15:16 |  | 2378.11 | 2851.79 | 473.68 | NWRPO-1000-5
22PB Deep | 2002-11-18 | 10:35 |  | 2377.78 | 2851.79 | 474.01 | NWRPO-1000-5
22PB Deep | 2002-12-23 | 11:57 |  | 2377.99 | 2851.79 | 473.8 | NWRPO-1000-5
22PB Deep | 2003-01-30 | 10:06 |  | 2377.89 | 2851.79 | 473.9 | NWRPO-1000-5
22PB Deep | 2003-02-24 | 8:49 |  | 2378.08 | 2851.79 | 473.71 | NWRPO-1000-5
22PB Deep | 2003-03-12 | 7:53 |  | 2377.97 | 2851.79 | 473.82 | NWRPO-1000-5
22PB Deep | 2003-04-17 | 8:57 |  | 2378.1 | 2851.79 | 473.69 | NWRPO-1000-5
22PB Deep | 2003-05-15 | 8:19 |  | 2377.95 | 2851.79 | 473.84 | NWRPO-1000-5
22PB Deep | 2003-06-16 | 8:19 |  | 2378 | 2851.79 | 473.79 | NWRPO-1000-5
22PB Deep | 2003-07-17 | 6:45 |  | 2377.96 | 2851.79 | 473.83 | NWRPO-1000-5
22PB Deep | 2003-07-31 | 9:00 |  | 2377.92 | 2851.79 | 473.87 | NWRPO-1000-5 | Before pump test at 22S.
22PB Deep | 2003-10-21 | 7:57 |  | 2377.91 | 2851.79 | 473.88 | NWRPO-1000-5 | Water sampling conducted recently.
22PB Deep | 2003-11-13 | 7:40 |  | 2377.98 | 2851.79 | 473.81 | NWRPO-1000-5 | Average of two soundings.
22PB Deep | 2004-01-19 | 10:21 |  | 2378 | 2851.79 | 473.79 | NWRPO-1000-5
22PB Deep | 2004-02-25 | 7:49 |  | 2377.94 | 2851.79 | 473.85 | NWRPO-1000-5
22PB Deep | 2004-03-25 | 7:25 |  | 2378 | 2851.79 | 473.79 | NWRPO-1000-5
22PB Deep | 2004-05-17 | 7:31 |  | 2378.04 | 2851.79 | 473.75 | NWRPO-1000-5
22PB Deep | 2004-06-28 | 6:44 |  | 2377.98 | 2851.79 | 473.81 | NWRPO-1000-5
22PB Deep | 2004-07-26 | 6:44 |  | 2377.98 | 2851.79 | 473.81 | NWRPO-1000-5
22PB Deep | 2004-08-23 | 9:50 |  | 2378.03 | 2851.79 | 473.76 | NWRPO-1000-5
22PB Deep | 2004-09-20 | 7:44 |  | 2377.81 | 2851.79 | 473.98 | NWRPO-1000-5
22PB Deep | 2004-10-11 | 7:52 |  | 2377.92 | 2851.79 | 473.87 | NWRPO-1000-5
22PB Deep | 2004-11-23 | 12:55 |  | 2378.12 | 2851.79 | 473.67 | NWRPO-500-8
22PB Deep | 2006-04-18 | 10:46 |  | 2377.89 | 2851.79 | 473.9 | NWRPO-1000-7 | Several kinks in tape.
22PB Deep | 2006-04-18 | 10:54 |  | 2377.9 | 2851.79 | 473.89 | NWRPO-500-1
22PB Deep | 2006-04-18 | 11:00 |  | 2377.94 | 2851.79 | 473.85 | NWRPO-500-2
22PB Deep | 2006-04-18 | 11:08 |  | 2377.91 | 2851.79 | 473.88 | NWRPO-1000-6 | Master Sounder
22PB Deep | 2006-04-18 | 11:16 |  | 2377.87 | 2851.79 | 473.92 | NWRPO-1000-5
22PB Deep | 2006-05-30 | 13:26 |  | 2377.99 | 2851.79 | 473.8 | NWRPO-1000-5
22PB Deep | 2006-08-21 | 10:31 |  | 2378.06 | 2851.79 | 473.73 | NWRPO-500-1
22PB Deep | 2006-09-13 | 11:10 |  | 2378.05 | 2851.79 | 473.74 | NWRPO-500-8
22PB Deep | 2006-11-30 | 11:45 |  | 2378.02 | 2851.79 | 473.77 | NWRPO-500-8
22PB Deep | 2007-01-04 | 11:04 |  | 2378.27 | 2851.79 | 473.52 | NWRPO-1000-5
22PB Deep | 2007-02-06 | 13:21 |  | 2378.19 | 2851.79 | 473.6 | NWRPO-1000-5
22PB Deep | 2007-03-05 | 9:33 |  | 2378.14 | 2851.79 | 473.65 | NWRPO-1000-5
22PB Deep | 2007-03-14 | 9:20 |  | 2378.13 | 2851.79 | 473.66 | NWRPO-500-1 | Transcribed from SNB#166, p. 102. See data limitations in RID 7618 metadata.
22PB Deep | 2007-04-11 | 9:06 |  | 2378.21 | 2851.79 | 473.58 | NWRPO-500-8 | Transcribed from SNB#166, p. 104 by JS on 4/17/07.
22PB Deep | 2007-05-14 | 9:25 |  | 2378.06 | 2851.79 | 473.73 | NWRPO-500-8 | Transcribed from SNB#166, p. 106 by JS on 5/15/07.
22PB Deep | 2007-06-06 | 9:45 |  | 2378.12 | 2851.79 | 473.67 | NWRPO-500-10 | Transcribed from SNB#166, p. 109 by JS on 11/5/07.
22PB Deep | 2007-07-11 | 8:46 |  | 2378 | 2851.79 | 473.79 | NWRPO-500-10 | Transcribed from SNB#166, p. 112.
22PB Deep | 2007-08-22 | 9:48 |  | 2378.2 | 2851.79 | 473.59 | NWRPO-500-1 | Transcribed from SNB#166, p. 119. See data limitations in RID 7618 metadata.
22PB Deep | 2007-09-19 | 9:43 |  | 2378.25 | 2851.79 | 473.54 | NWRPO-500-10 | Transcribed from SNB#166, p. 123.
22PB Deep | 2007-10-03 | 9:04 |  | 2378.19 | 2851.79 | 473.6 | NWRPO-500-10 | Transcribed from SNB#166, p. 125.
22PB Deep | 2007-11-14 | 8:14 |  | 2378.14 | 2851.79 | 473.65 | NWRPO-500-10 | Transcribed from SNB#166, p. 131.
22PB Deep | 2007-12-12 | 9:38 |  | 2377.94 | 2851.79 | 473.85 | NWRPO-500-10 | Transcribed from SNB#166, p. 135.
22PB Deep | 2008-01-09 | 10:04 |  | 2378.14 | 2851.79 | 473.65 | NWRPO-500-8 | Transcribed from SNB#166, p. 137.
22PB Deep | 2008-02-21 | 9:30 |  | 2378.07 | 2851.79 | 473.72 | NWRPO-500-10 | Transcribed from SNB#166, p. 141.
22PB Deep | 2008-03-19 | 9:14 |  | 2378.1 | 2851.79 | 473.69 | NWRPO-500-10 | Transcribed from SNB#166, p. 145.
22PB Deep | 2008-04-16 | 9:07 |  | 2377.93 | 2851.79 | 473.86 | NWRPO-500-10 | Transcribed from SNB#166, p. 147.
22PB Deep | 2008-05-21 | 9:21 |  | 2378.25 | 2851.79 | 473.54 | NWRPO-500-8 | Transcribed from SNB#166, p. 149.
22PB Deep | 2008-07-16 | 9:25 |  | 2378.15 | 2851.79 | 473.64 | NWRPO-500-8 | Transcribed from SNB#166, p. 154.
22PB Deep | 2008-08-26 | 9:21 |  | 2378.17 | 2851.79 | 473.62 | NWRPO-500-8 | Transcribed from SNB#181, p. 5.
22PB Deep | 2008-10-21 | 8:15 |  | 2378.16 | 2851.79 | 473.63 | NWRPO-500-8 | Transcribed from SNB#181, p.11.
22PB Deep | 2008-11-20 | 15:00 |  | 2378.21 | 2851.79 | 473.58 | NWRPO-500-11
22PB Shallow | 2002-03-29 | 5:58 |  | 2377.78 | 2851.79 | 474.01 | NWRPO-500-3
22PB Shallow | 2002-04-23 | 6:57 |  | 2377.85 | 2851.79 | 473.94 | NWRPO-500-3
22PB Shallow | 2002-05-21 | 11:04 |  | 2377.67 | 2851.79 | 474.12 | NWRPO-500-3
22PB Shallow | 2002-06-27 | 6:15 |  | 2377.84 | 2851.79 | 473.95 | NWRPO-500-3
22PB Shallow | 2002-07-25 | 6:22 |  | 2377.83 | 2851.79 | 473.96 | NWRPO-500-3
22PB Shallow | 2002-07-25 | 10:31 |  | 2377.99 | 2851.79 | 473.8 | NWRPO-1000-5
22PB Shallow | 2002-08-22 | 6:38 |  | 2377.74 | 2851.79 | 474.05 | NWRPO-1000-4
22PB Shallow | 2002-08-28 | 14:25 |  | 2377.89 | 2851.79 | 473.9 | NWRPO-500-3 | Before pumping for water sampling.
22PB Shallow | 2003-01-30 | 9:57 |  | 2377.98 | 2851.79 | 473.81 | NWRPO-1000-5
22PB Shallow | 2003-02-24 | 8:40 |  | 2378.14 | 2851.79 | 473.65 | NWRPO-1000-5
22PB Shallow | 2003-03-12 | 8:07 |  | 2378.04 | 2851.79 | 473.75 | NWRPO-1000-5
22PB Shallow | 2003-04-17 | 8:47 |  | 2378.18 | 2851.79 | 473.61 | NWRPO-1000-5
22PB Shallow | 2003-05-15 | 8:08 |  | 2378.02 | 2851.79 | 473.77 | NWRPO-1000-5
22PB Shallow | 2003-06-16 | 8:08 |  | 2378.08 | 2851.79 | 473.71 | NWRPO-1000-5
22PB Shallow | 2003-07-17 | 6:33 |  | 2378.03 | 2851.79 | 473.76 | NWRPO-1000-5
22PB Shallow | 2003-07-31 | 9:10 |  | 2377.98 | 2851.79 | 473.81 | NWRPO-1000-5 | Before pump test at 22S.
22PB Shallow | 2003-10-21 | 8:07 |  | 2377.99 | 2851.79 | 473.8 | NWRPO-1000-5 | Water sampling conducted recently.
22PB Shallow | 2003-11-13 | 7:29 |  | 2378.03 | 2851.79 | 473.76 | NWRPO-1000-5
22PB Shallow | 2004-01-19 | 10:11 |  | 2378.07 | 2851.79 | 473.72 | NWRPO-1000-5
22PB Shallow | 2004-02-25 | 7:37 |  | 2378 | 2851.79 | 473.79 | NWRPO-1000-5
22PB Shallow | 2004-03-25 | 7:14 |  | 2378.03 | 2851.79 | 473.76 | NWRPO-1000-5
22PB Shallow | 2004-05-17 | 7:21 |  | 2378.09 | 2851.79 | 473.7 | NWRPO-1000-5
22PB Shallow | 2004-06-28 | 6:37 |  | 2378.04 | 2851.79 | 473.75 | NWRPO-1000-5
22PB Shallow | 2004-07-26 | 6:36 |  | 2378.06 | 2851.79 | 473.73 | NWRPO-1000-5
22PB Shallow | 2004-08-23 | 9:40 |  | 2378.09 | 2851.79 | 473.7 | NWRPO-1000-5
22PB Shallow | 2004-09-20 | 7:32 |  | 2377.84 | 2851.79 | 473.95 | NWRPO-1000-5
22PB Shallow | 2004-10-11 | 7:44 |  | 2377.97 | 2851.79 | 473.82 | NWRPO-1000-5
22PB Shallow | 2004-11-23 | 12:50 |  | 2378.17 | 2851.79 | 473.62 | NWRPO-500-8
22PB Shallow | 2006-04-18 | 11:26 |  | 2377.95 | 2851.79 | 473.84 | NWRPO-1000-5
22PB Shallow | 2006-04-18 | 11:40 |  | 2377.98 | 2851.79 | 473.81 | NWRPO-1000-6 | Master Sounder
22PB Shallow | 2006-04-18 | 11:50 |  | 2378 | 2851.79 | 473.79 | NWRPO-500-1
22PB Shallow | 2006-04-18 | 11:59 |  | 2377.99 | 2851.79 | 473.8 | NWRPO-1000-7 | Several kinks in tape.
22PB Shallow | 2006-04-18 | 12:03 |  | 2378.03 | 2851.79 | 473.76 | NWRPO-500-2
22PB Shallow | 2006-05-30 | 13:18 |  | 2378.04 | 2851.79 | 473.75 | NWRPO-1000-5
22PB Shallow | 2006-09-13 | 11:19 |  | 2378.1 | 2851.79 | 473.69 | NWRPO-500-8
22PB Shallow | 2006-11-30 | 11:40 |  | 2378.07 | 2851.79 | 473.72 | NWRPO-500-8
22PB Shallow | 2007-01-04 | 11:20 |  | 2378.34 | 2851.79 | 473.45 | NWRPO-1000-5
22PB Shallow | 2007-02-06 | 12:29 |  | 2378.01 | 2851.79 | 473.78 | NWRPO-1000-5
22PB Shallow | 2007-03-05 | 9:24 |  | 2378.23 | 2851.79 | 473.56 | NWRPO-1000-5
22PB Shallow | 2007-03-14 | 9:15 |  | 2378.18 | 2851.79 | 473.61 | NWRPO-500-1 | Transcribed from SNB#166, p. 102. See data limitations in RID 7618 metadata.
22PB Shallow | 2007-04-11 | 8:59 |  | 2378.29 | 2851.79 | 473.5 | NWRPO-500-8 | Transcribed from SNB#166, p. 104 by JS on 4/17/07.
22PB Shallow | 2007-05-14 | 9:21 |  | 2378.14 | 2851.79 | 473.65 | NWRPO-500-10 | Transcribed from SNB#166, p. 106 by JS on 5/15/07.
22PB Shallow | 2007-06-06 | 9:41 |  | 2378.17 | 2851.79 | 473.62 | NWRPO-500-10 | Transcribed from SNB#166, p. 109 by JS on 11/5/07.
22PB Shallow | 2007-07-11 | 8:50 |  | 2378.08 | 2851.79 | 473.71 | NWRPO-500-10 | Transcribed from SNB#166, p. 112.
22PB Shallow | 2007-08-22 | 9:53 |  | 2378.28 | 2851.79 | 473.51 | NWRPO-500-1 | Transcribed from SNB#166, p. 119. See data limitations in RID 7618 metadata.
22PB Shallow | 2007-09-19 | 9:48 |  | 2378.27 | 2851.79 | 473.52 | NWRPO-500-10 | Transcribed from SNB#166, p. 123.
22PB Shallow | 2007-10-03 | 9:12 |  | 2378.27 | 2851.79 | 473.52 | NWRPO-500-10 | Transcribed from SNB#166, p. 125.
22PB Shallow | 2007-11-14 | 9:09 |  | 2378.19 | 2851.79 | 473.6 | NWRPO-500-10 | Transcribed from SNB#166, p. 131.
22PB Shallow | 2007-12-12 | 9:44 |  | 2377.98 | 2851.79 | 473.81 | NWRPO-500-10 | Transcribed from SNB#166, p. 135.
22PB Shallow | 2008-01-09 | 9:56 |  | 2378.22 | 2851.79 | 473.57 | NWRPO-500-8 | Transcribed from SNB#166, p. 137.
22PB Shallow | 2008-02-21 | 9:16 |  | 2378.12 | 2851.79 | 473.67 | NWRPO-500-10 | Transcribed from SNB#166, p. 141.
22PB Shallow | 2008-03-19 | 9:10 |  | 2378.17 | 2851.79 | 473.62 | NWRPO-500-10 | Transcribed from SNB#166, p. 145.
22PB Shallow | 2008-04-16 | 9:01 |  | 2377.97 | 2851.79 | 473.82 | NWRPO-500-10 | Transcribed from SNB#166, p. 147.
22PB Shallow | 2008-05-21 | 9:26 |  | 2378.3 | 2851.79 | 473.49 | NWRPO-500-8 | Transcribed from SNB#166, p. 149.
22PB Shallow | 2008-07-16 | 9:30 |  | 2378.22 | 2851.79 | 473.57 | NWRPO-500-8 | Transcribed from SNB#166, p. 154.
22PB Shallow | 2008-08-26 | 9:28 |  | 2378.24 | 2851.79 | 473.55 | NWRPO-500-8 | Transcribed from SNB#181, p. 5.
22PB Shallow | 2008-10-21 | 8:19 |  | 2378.23 | 2851.79 | 473.56 | NWRPO-500-8 | Transcribed from SNB#181, p. 11.
22PB Shallow | 2008-11-20 | 15:07 |  | 2378.29 | 2851.79 | 473.5 | NWRPO-500-11
22PC Deep | 2006-04-18 | 12:15 |  | 2378.1701 | 2850.59 | 472.42 | NWRPO-500-2
22PC Deep | 2006-05-30 | 13:36 |  | 2378.2601 | 2850.59 | 472.33 | NWRPO-1000-5
22PC Deep | 2006-11-30 | 11:15 |  | 2378.1501 | 2850.59 | 472.44 | NWRPO-500-8
22PC Deep | 2007-01-04 | 12:16 |  | 2378.4901 | 2850.59 | 472.1 | NWRPO-1000-5
22PC Deep | 2007-02-06 | 13:00 |  | 2378.4401 | 2850.59 | 472.15 | NWRPO-1000-5
22PC Deep | 2007-03-05 | 9:57 |  | 2378.3401 | 2850.59 | 472.25 | NWRPO-1000-5
22PC Deep | 2007-03-14 | 9:10 |  | 2378.3001 | 2850.59 | 472.29 | NWRPO-500-1 | Transcribed from SNB#166, p. 102. See data limitations in RID 7618 metadata.
22PC Deep | 2007-04-11 | 8:55 |  | 2378.4101 | 2850.59 | 472.18 | NWRPO-500-8 | Transcribed from SNB#166, p. 104 by JS on 4/17/07.
22PC Deep | 2007-05-14 | 9:25 |  | 2378.2401 | 2850.59 | 472.35 | NWRPO-500-10 | Transcribed from SNB#166, p. 106 by JS on 5/15/07.
22PC Deep | 2007-06-06 | 9:29 |  | 2378.2601 | 2850.59 | 472.33 | NWRPO-500-10 | Transcribed from SNB#166, p. 109 by JS on 11/5/07.
22PC Deep | 2007-07-11 | 8:57 |  | 2378.1901 | 2850.59 | 472.4 | NWRPO-500-10 | Transcribed from SNB#166, p. 112.
22PC Deep | 2007-08-22 | 9:59 |  | 2378.4001 | 2850.59 | 472.19 | NWRPO-500-1 | Transcribed from SNB#166, p. 119. See data limitations in RID 7618 metadata.
22PC Deep | 2007-09-19 | 9:53 |  | 2378.4101 | 2850.59 | 472.18 | NWRPO-500-10 | Transcribed from SNB#166, p. 123.
22PC Deep | 2007-10-03 | 8:56 |  | 2378.3801 | 2850.59 | 472.21 | NWRPO-500-10 | Transcribed from SNB#166, p. 125.
22PC Deep | 2007-11-14 | 9:05 |  | 2378.2601 | 2850.59 | 472.33 | NWRPO-500-10 | Transcribed from SNB#166, p. 131.
22PC Deep | 2007-12-12 | 8:58 |  | 2378.0901 | 2850.59 | 472.5 | NWRPO-500-10 | Transcribed from SNB#166, p. 135.
22PC Deep | 2008-01-09 | 9:20 |  | 2378.3101 | 2850.59 | 472.28 | NWRPO-500-8 | Transcribed from SNB#166, p. 137.
22PC Deep | 2008-02-21 | 9:07 |  | 2378.2201 | 2850.59 | 472.37 | NWRPO-500-10 | Transcribed from SNB#166, p. 141.
22PC Deep | 2008-03-19 | 8:54 |  | 2378.2801 | 2850.59 | 472.31 | NWRPO-500-10 | Transcribed from SNB#166, p. 145.
22PC Deep | 2008-04-16 | 8:53 |  | 2378.0401 | 2850.59 | 472.55 | NWRPO-500-10 | Transcribed from SNB#166, p. 147.
22PC Deep | 2008-05-21 | 9:15 |  | 2378.4001 | 2850.59 | 472.19 | NWRPO-500-8 | Transcribed from SNB#166, p. 149.
22PC Deep | 2008-07-16 | 9:13 |  | 2378.3201 | 2850.59 | 472.27 | NWRPO-500-8 | Transcribed from SNB#166, p. 154.
22PC Deep | 2008-08-26 | 9:05 |  | 2378.3601 | 2850.59 | 472.23 | NWRPO-500-8 | Transcribed from SNB#181, p. 5.
22PC Deep | 2008-10-21 | 8:06 |  | 2378.3401 | 2850.59 | 472.25 | NWRPO-500-8 | Transcribed from SNB#181, p. 11.
22PC Deep | 2008-11-20 | 14:31 |  | 2378.4001 | 2850.59 | 472.19 | NWRPO-500-11
22PC Shallow | 2006-04-18 | 12:11 |  | 2378.1801 | 2850.61 | 472.43 | NWRPO-500-2
22PC Shallow | 2006-05-30 | 13:45 |  | 2378.2801 | 2850.61 | 472.33 | NWRPO-1000-5
22PC Shallow | 2006-09-13 | 11:27 |  | 2378.4201 | 2850.61 | 472.19 | NWRPO-500-8
22PC Shallow | 2006-11-30 | 11:05 |  | 2378.1701 | 2850.61 | 472.44 | NWRPO-500-8
22PC Shallow | 2007-01-04 | 12:05 |  | 2378.5101 | 2850.61 | 472.1 | NWRPO-1000-5
22PC Shallow | 2007-02-06 | 13:09 |  | 2378.4601 | 2850.61 | 472.15 | NWRPO-1000-5
22PC Shallow | 2007-03-05 | 9:46 |  | 2378.3701 | 2850.61 | 472.24 | NWRPO-1000-5
22PC Shallow | 2007-03-14 | 9:05 |  | 2378.3001 | 2850.61 | 472.31 | NWRPO-500-1 | Transcribed from SNB#166, p. 102. See data limitations in RID 7618 metadata.
22PC Shallow | 2007-04-11 | 8:50 |  | 2378.4301 | 2850.61 | 472.18 | NWRPO-500-8 | Transcribed from SNB#166, p. 104 by JS on 4/17/07.
22PC Shallow | 2007-05-14 | 9:38 |  | 2378.2601 | 2850.61 | 472.35 | NWRPO-500-10 | Transcribed from SNB#166, p. 106 by JS on 5/15/07.
22PC Shallow | 2007-06-06 | 9:36 |  | 2378.2601 | 2850.61 | 472.35 | NWRPO-500-10 | Transcribed from SNB#166, p. 109 by JS on 11/5/07.
22PC Shallow | 2007-07-11 | 8:58 |  | 2378.2201 | 2850.61 | 472.39 | NWRPO-500-10 | Transcribed from SNB#166, p. 112.
22PC Shallow | 2007-08-22 | 10:03 |  | 2378.4201 | 2850.61 | 472.19 | NWRPO-500-1 | Transcribed from SNB#166, p. 119. See data limitations in RID 7618 metadata.
22PC Shallow | 2007-09-19 | 9:58 |  | 2378.4501 | 2850.61 | 472.16 | NWRPO-500-10 | Transcribed from SNB#166, p. 123.
22PC Shallow | 2007-10-03 | 9:00 |  | 2378.4001 | 2850.61 | 472.21 | NWRPO-500-10 | Transcribed from SNB#166, p. 125.
22PC Shallow | 2007-11-14 | 9:01 |  | 2378.2801 | 2850.61 | 472.33 | NWRPO-500-10 | Transcribed from SNB#166, p. 131.
22PC Shallow | 2007-12-12 | 9:33 |  | 2378.0801 | 2850.61 | 472.53 | NWRPO-500-10 | Transcribed from SNB#166, p. 135.
22PC Shallow | 2008-01-09 | 9:50 |  | 2378.3101 | 2850.61 | 472.3 | NWRPO-500-8 | Transcribed from SNB#166, p. 137.
22PC Shallow | 2008-02-21 | 9:11 |  | 2378.2301 | 2850.61 | 472.38 | NWRPO-500-10 | Transcribed from SNB#166, p. 141.
22PC Shallow | 2008-03-19 | 9:03 |  | 2378.3001 | 2850.61 | 472.31 | NWRPO-500-10 | Transcribed from SNB#166, p. 145.
22PC Shallow | 2008-04-16 | 8:48 |  | 2378.0801 | 2850.61 | 472.53 | NWRPO-500-10 | Transcribed from SNB#166, p. 147.
22PC Shallow | 2008-05-21 | 9:11 |  | 2378.4201 | 2850.61 | 472.19 | NWRPO-500-8 | Transcribed from SNB#166, p. 149.
22PC Shallow | 2008-07-16 | 9:19 |  | 2378.3401 | 2850.61 | 472.27 | NWRPO-500-8 | Transcribed from SNB#166, p. 154.
22PC Shallow | 2008-08-26 | 9:14 |  | 2378.3601 | 2850.61 | 472.25 | NWRPO-500-8 | Transcribed from SNB#181, p. 5.
22PC Shallow | 2008-10-21 | 8:10 |  | 2378.3201 | 2850.61 | 472.29 | NWRPO-500-8 | Transcribed from SNB#181, p. 11.
22PC Shallow | 2008-11-20 | 14:38 |  | 2378.4201 | 2850.61 | 472.19 | NWRPO-500-11
22S-Z1 | 2002-07-25 | 14:33 | 1 | 2378.3 | 2851.51 | 473.21 | NWRPO-1000-5 | From top of PVC landing collar.
22S-Z1 | 2002-09-10 | 16:20 | 1 | 2378.46 | 2851.51 | 473.05 | NWRPO-1000-4 | From top of PVC landing collar; before pumping for sampling event.
22S-Z1 | 2002-09-11 | 9:40 | 1 | 2378.31 | 2851.51 | 473.2 | NWRPO-1000-4 | From top of PVC landing collar; after pumping for sampling event.
22S-Z1 | 2003-03-25 | 14:48 | 1 | 2378.31 | 2851.51 | 473.2 | NWRPO-500-2 | Zone opened at 1438.
22S-Z1 | 2003-06-17 | 13:35 | 1 | 2378.25 | 2851.51 | 473.26 | NWRPO-1000-5
22S-Z1 | 2003-07-31 | 13:30 | 1 | 2378.16 | 2851.51 | 473.35 | NWRPO-1000-5 | Before pump test in zone 1.
22S-Z1 | 2004-04-21 | 14:29 | 1 | 2378.57 | 2851.51 | 472.94 | NWRPO-1000-4
22S-Z2 | 2002-07-25 | 13:31 | 2 | 2378.27 | 2851.51 | 473.24 | NWRPO-1000-5 | From top of PVC landing collar.
22S-Z2 | 2002-09-10 | 11:20 | 2 | 2378.41 | 2851.51 | 473.1 | NWRPO-1000-4 | From top of PVC landing collar; before pumping for sampling event.
22S-Z2 | 2002-09-10 | 15:20 | 2 | 2378.52 | 2851.51 | 472.99 | NWRPO-1000-4 | From top of PVC landing collar; after pumping for sampling event.
22S-Z2 | 2003-03-25 | 14:00 | 2 | 2378.31 | 2851.51 | 473.2 | NWRPO-500-2 | Zone opened at 1345.
22S-Z2 | 2003-06-17 | 12:45 | 2 | 2378.27 | 2851.51 | 473.24 | NWRPO-1000-5
22S-Z2 | 2003-08-07 | 11:30 | 2 | 2378.24 | 2851.51 | 473.27 | NWRPO-1000-5 | Before pump test in zone 2.
22S-Z2 | 2004-04-21 | 13:36 | 2 | 2378.57 | 2851.51 | 472.94 | NWRPO-1000-4
22S-Z2 | 2006-11-30 | 10:53 | 2 | 2378.32 | 2851.51 | 473.19 | NWRPO-500-8
22S-Z2 | 2007-02-06 | 12:20 | 2 | 2378.31 | 2851.51 | 473.2 | NWRPO-500-8
22S-Z2 | 2007-03-05 | 10:07 | 2 | 2378.51 | 2851.51 | 473 | NWRPO-1000-5
22S-Z2 | 2007-03-14 | 8:51 | 2 | 2378.42 | 2851.51 | 473.09 | NWRPO-500-1 | Transcribed from SNB#166, p. 102. See data limitations in RID 7618 metadata.
22S-Z2 | 2007-04-11 | 8:44 | 2 | 2378.58 | 2851.51 | 472.93 | NWRPO-500-8 | Transcribed from SNB#166, p. 104 on 5-15-07 by JS.
22S-Z2 | 2007-05-14 | 8:50 | 2 | 2378.45 | 2851.51 | 473.06 | NWRPO-500-8 | Transcribed from SNB#166, p. 106 on 5-15-07 by JS.
22S-Z2 | 2007-06-06 | 9:27 | 2 | 2378.44 | 2851.51 | 473.07 | NWRPO-500-1 | Transcribed from SNB#166, p. 109. See data limitations in RID 7618 metadata.
22S-Z2 | 2007-07-11 | 8:42 | 2 | 2378.36 | 2851.51 | 473.15 | NWRPO-500-10 | Transcribed from SNB#166, p. 112.
22S-Z2 | 2007-08-22 | 9:30 | 2 | 2378.59 | 2851.51 | 472.92 | NWRPO-500-1 | Transcribed from SNB#166, p. 119. See data limitations in RID 7618 metadata.
22S-Z2 | 2007-09-19 | 9:18 | 2 | 2378.58 | 2851.51 | 472.93 | NWRPO-500-10 | Transcribed from SNB#166, p. 123.
22S-Z2 | 2007-10-03 | 8:58 | 2 | 2378.59 | 2851.51 | 472.92 | NWRPO-500-1 | Transcribed from SNB#166, p. 125. See data limitations in RID 7618 metadata.
22S-Z2 | 2007-11-14 | 9:27 | 2 | 2378.44 | 2851.51 | 473.07 | NWRPO-500-10 | Transcribed from SNB#166, p. 131.
22S-Z2 | 2007-12-12 | 10:01 | 2 | 2378.25 | 2851.51 | 473.26 | NWRPO-500-10 | Transcribed from SNB#166, p. 135.
22S-Z2 | 2008-01-09 | 10:19 | 2 | 2378.48 | 2851.51 | 473.03 | NWRPO-500-8 | Transcribed from SNB#166, p. 137.
22S-Z2 | 2008-02-21 | 9:55 | 2 | 2378.4 | 2851.51 | 473.11 | NWRPO-500-10 | Transcribed from SNB#166, p. 141.
22S-Z2 | 2008-03-19 | 9:33 | 2 | 2378.47 | 2851.51 | 473.04 | NWRPO-500-10 | Transcribed from SNB#166, p. 145.
22S-Z2 | 2008-04-16 | 9:34 | 2 | 2378.25 | 2851.51 | 473.26 | NWRPO-500-10 | Transcribed from SNB#166, p. 147.
22S-Z2 | 2008-05-21 | 9:41 | 2 | 2378.6 | 2851.51 | 472.91 | NWRPO-500-8 | Transcribed from SNB#166, p. 149.
22S-Z2 | 2008-07-16 | 9:48 | 2 | 2378.52 | 2851.51 | 472.99 | NWRPO-500-8 | Transcribed from SNB#166, p. 154.
22S-Z2 | 2008-08-26 | 9:48 | 2 | 2378.53 | 2851.51 | 472.98 | NWRPO-500-8 | Transcribed from SNB#181, p. 5.
22S-Z2 | 2008-10-21 | 8:02 | 2 | 2378.51 | 2851.51 | 473 | NWRPO-500-8 | Transcribed from SNB#181, p. 11.
22S-Z2 | 2008-11-20 | 14:19 | 2 | 2378.57 | 2851.51 | 472.94 | NWRPO-500-11
22S-Z3 | 2002-07-25 | 12:39 | 3 | 2378.24 | 2851.51 | 473.27 | NWRPO-1000-5 | From top of PVC landing collar.
22S-Z3 | 2002-09-09 | 16:15 | 3 | 2378.41 | 2851.51 | 473.1 | NWRPO-1000-4 | From top of PVC landing collar; before pumping for sampling event.
22S-Z3 | 2002-09-10 | 10:20 | 3 | 2378.41 | 2851.51 | 473.1 | NWRPO-1000-4 | From top of PVC landing collar; after pumping for sampling event.
22S-Z3 | 2003-03-25 | 12:58 | 3 | 2378.33 | 2851.51 | 473.18 | NWRPO-500-2 | Zone opened at 1245.
22S-Z3 | 2003-04-24 | 9:15 | 3 | 2378.3 | 2851.51 | 473.21 | NWRPO-1000-5
22S-Z3 | 2003-06-17 | 11:25 | 3 | 2378.3 | 2851.51 | 473.21 | NWRPO-1000-5
22S-Z3 | 2004-04-21 | 12:16 | 3 | 2378.53 | 2851.51 | 472.98 | NWRPO-1000-5
22S-Z4 | 2002-07-25 | 10:01 | 4 | 2378.21 | 2851.51 | 473.3 | NWRPO-1000-5 | From top of PVC landing collar.
22S-Z4 | 2002-09-09 | 14:40 | 4 | 2378.38 | 2851.51 | 473.13 | NWRPO-1000-4 | From top of PVC landing collar; after pumping for sampling event.
22S-Z4 | 2003-03-25 | 8:32 | 4 | 2378.18 | 2851.51 | 473.33 | NWRPO-500-2 | After Westbay reinstallation.
22S-Z4 | 2003-04-23 | 11:25 | 4 | 2378.11 | 2851.51 | 473.4 | NWRPO-1000-5
22S-Z4 | 2003-06-17 | 10:25 | 4 | 2378.23 | 2851.51 | 473.28 | NWRPO-1000-5
22S-Z4 | 2004-04-21 | 10:58 | 4 | 2378.43 | 2851.51 | 473.08 | NWRPO-1000-7
23P Deep | 2002-04-23 | 7:30 |  | 2375.6599 | 2802.65 | 426.99 | NWRPO-500-3
23P Deep | 2002-05-21 | 8:20 |  | 2375.8899 | 2802.65 | 426.76 | NWRPO-1000-4
23P Deep | 2002-06-27 | 5:41 |  | 2375.9699 | 2802.65 | 426.68 | NWRPO-1000-4
23P Deep | 2002-07-25 | 5:42 |  | 2375.9599 | 2802.65 | 426.69 | NWRPO-1000-4
23P Deep | 2002-09-30 | 7:50 |  | 2376.0099 | 2802.65 | 426.64 | NWRPO-1000-4 | Before pumping for water sampling.
23P Deep | 2002-10-01 | 10:25 |  | 2375.9499 | 2802.65 | 426.7 | NWRPO-1000-4 | After pumping for water sampling.
23P Deep | 2002-10-16 | 13:52 |  | 2376.2999 | 2802.65 | 426.35 | NWRPO-1000-5
23P Deep | 2002-11-16 | 9:28 |  | 2375.9499 | 2802.65 | 426.7 | NWRPO-1000-5
23P Deep | 2002-12-23 | 12:25 |  | 2376.2099 | 2802.65 | 426.44 | NWRPO-1000-5
23P Deep | 2003-01-30 | 9:12 |  | 2376.0699 | 2802.65 | 426.58 | NWRPO-1000-5
23P Deep | 2003-02-24 | 8:04 |  | 2376.3299 | 2802.65 | 426.32 | NWRPO-1000-5
23P Deep | 2003-03-12 | 7:19 |  | 2376.1799 | 2802.65 | 426.47 | NWRPO-1000-5
23P Deep | 2003-04-17 | 7:34 |  | 2376.2999 | 2802.65 | 426.35 | NWRPO-1000-5
23P Deep | 2003-04-17 | 7:42 |  | 2376.3599 | 2802.65 | 426.29 | NWRPO-500-1
23P Deep | 2003-04-17 | 7:49 |  | 2376.3599 | 2802.65 | 426.29 | NWRPO-500-2
23P Deep | 2003-04-17 | 7:57 |  | 2376.3699 | 2802.65 | 426.28 | NWRPO-1000-4
23P Deep | 2003-04-17 | 8:04 |  | 2376.3199 | 2802.65 | 426.33 | NWRPO-1000-6
23P Deep | 2003-05-15 | 7:08 |  | 2376.1999 | 2802.65 | 426.45 | NWRPO-1000-5
23P Deep | 2003-06-16 | 7:17 |  | 2376.1699 | 2802.65 | 426.48 | NWRPO-1000-5
23P Deep | 2003-07-17 | 5:42 |  | 2376.1099 | 2802.65 | 426.54 | NWRPO-1000-5
23P Deep | 2003-08-18 | 5:57 |  | 2376.2399 | 2802.65 | 426.41 | NWRPO-1000-5
23P Deep | 2003-09-15 | 6:36 |  | 2376.1799 | 2802.65 | 426.47 | NWRPO-1000-5
23P Deep | 2003-10-21 | 6:42 |  | 2376.0699 | 2802.65 | 426.58 | NWRPO-1000-5 | Water sampling conducted recently.
23P Deep | 2003-10-21 | 6:50 |  | 2376.1299 | 2802.65 | 426.52 | NWRPO-500-1 | Water sampling conducted recently.
23P Deep | 2003-10-21 | 6:57 |  | 2376.1299 | 2802.65 | 426.52 | NWRPO-500-2 | Water sampling conducted recently.
23P Deep | 2003-10-21 | 7:04 |  | 2376.1299 | 2802.65 | 426.52 | NWRPO-1000-4 | Water sampling conducted recently.
23P Deep | 2003-10-21 | 7:11 |  | 2376.0899 | 2802.65 | 426.56 | NWRPO-1000-6 | Water sampling conducted recently.
23P Deep | 2003-10-21 | 7:17 |  | 2376.0999 | 2802.65 | 426.55 | NWRPO-1000-7 | Water sampling conducted recently.
23P Deep | 2003-11-13 | 6:29 |  | 2376.1399 | 2802.65 | 426.51 | NWRPO-1000-5 | Average of two soundings.
23P Deep | 2004-01-19 | 9:17 |  | 2376.1599 | 2802.65 | 426.49 | NWRPO-1000-5
23P Deep | 2004-02-25 | 6:44 |  | 2376.0599 | 2802.65 | 426.59 | NWRPO-1000-5
23P Deep | 2004-03-25 | 6:24 |  | 2376.1699 | 2802.65 | 426.48 | NWRPO-1000-5
23P Deep | 2004-05-17 | 6:20 |  | 2376.2499 | 2802.65 | 426.4 | NWRPO-1000-5
23P Deep | 2004-05-17 | 6:27 |  | 2376.3399 | 2802.65 | 426.31 | NWRPO-500-2
23P Deep | 2004-05-17 | 6:36 |  | 2376.3499 | 2802.65 | 426.3 | NWRPO-1000-6
23P Deep | 2004-05-17 | 6:41 |  | 2376.2999 | 2802.65 | 426.35 | NWRPO-1000-7
23P Deep | 2004-06-28 | 5:54 |  | 2376.1599 | 2802.65 | 426.49 | NWRPO-1000-5
23P Deep | 2004-07-26 | 5:59 |  | 2376.1299 | 2802.65 | 426.52 | NWRPO-1000-5
23P Deep | 2004-08-23 | 8:50 |  | 2376.1899 | 2802.65 | 426.46 | NWRPO-1000-5
23P Deep | 2004-09-20 | 6:50 |  | 2375.9899 | 2802.65 | 426.66 | NWRPO-1000-5
23P Deep | 2004-10-11 | 6:29 |  | 2376.1199 | 2802.65 | 426.53 | NWRPO-1000-5
23P Deep | 2004-10-11 | 6:45 |  | 2376.1499 | 2802.65 | 426.5 | NWRPO-1000-7
23P Deep | 2004-10-11 | 6:51 |  | 2376.1499 | 2802.65 | 426.5 | NWRPO-1000-6
23P Deep | 2004-10-11 | 6:58 |  | 2376.1499 | 2802.65 | 426.5 | NWRPO-500-1
23P Deep | 2004-10-11 | 7:05 |  | 2376.1599 | 2802.65 | 426.49 | NWRPO-500-2
23P Deep | 2005-02-14 | 8:54 |  | 2376.1799 | 2802.65 | 426.47 | NWRPO-1000-5
23P Deep | 2005-03-29 | 7:52 |  | 2376.1499 | 2802.65 | 426.5 | NWRPO-1000-5
23P Deep | 2005-04-18 | 8:07 |  | 2376.2999 | 2802.65 | 426.35 | NWRPO-1000-5
23P Deep | 2005-04-18 | 8:12 |  | 2376.3599 | 2802.65 | 426.29 | NWRPO-1000-7
23P Deep | 2005-04-18 | 8:21 |  | 2376.3499 | 2802.65 | 426.3 | NWRPO-1000-6
23P Deep | 2005-04-18 | 8:29 |  | 2376.3699 | 2802.65 | 426.28 | NWRPO-500-8
23P Deep | 2005-04-18 | 8:50 |  | 2376.3799 | 2802.65 | 426.27 | NWRPO-500-2
23P Deep | 2005-04-18 | 8:55 |  | 2376.3599 | 2802.65 | 426.29 | NWRPO-500-1
23P Deep | 2005-05-06 | 6:40 |  | 2376.3999 | 2802.65 | 426.25 | NWRPO-1000-5
23P Deep | 2005-09-14 | 7:18 |  | 2376.0999 | 2802.65 | 426.55 | NWRPO-1000-5
23P Deep | 2005-10-12 | 7:18 |  | 2376.0699 | 2802.65 | 426.58 | NWRPO-1000-5
23P Deep | 2005-10-12 | 7:26 |  | 2376.0999 | 2802.65 | 426.55 | NWRPO-1000-6
23P Deep | 2005-10-12 | 7:34 |  | 2376.1099 | 2802.65 | 426.54 | NWRPO-1000-7
23P Deep | 2005-10-12 | 7:40 |  | 2376.1399 | 2802.65 | 426.51 | NWRPO-500-8
23P Deep | 2005-11-17 | 7:22 |  | 2376.0999 | 2802.65 | 426.55 | NWRPO-1000-5
23P Deep | 2005-11-17 | 7:29 |  | 2376.1299 | 2802.65 | 426.52 | NWRPO-1000-6
23P Deep | 2005-11-17 | 7:35 |  | 2376.1199 | 2802.65 | 426.53 | NWRPO-500-1
23P Deep | 2005-11-17 | 7:40 |  | 2376.1499 | 2802.65 | 426.5 | NWRPO-500-2
23P Deep | 2005-12-14 | 7:31 |  | 2376.0399 | 2802.65 | 426.61 | NWRPO-1000-5
23P Deep | 2006-01-19 | 7:30 |  | 2376.2099 | 2802.65 | 426.44 | NWRPO-1000-5
23P Deep | 2006-04-18 | 10:03 |  | 2375.9099 | 2802.65 | 426.74 | NWRPO-1000-5
23P Deep | 2006-04-18 | 10:08 |  | 2375.9499 | 2802.65 | 426.7 | NWRPO-1000-7 | Several kinks in tape.
23P Deep | 2006-04-18 | 10:12 |  | 2375.9499 | 2802.65 | 426.7 | NWRPO-1000-6 | Master Sounder
23P Deep | 2006-04-18 | 10:19 |  | 2375.9999 | 2802.65 | 426.65 | NWRPO-500-2
23P Deep | 2006-04-18 | 10:24 |  | 2375.9599 | 2802.65 | 426.69 | NWRPO-500-1
23P Deep | 2006-05-30 | 12:42 |  | 2376.0499 | 2802.65 | 426.6 | NWRPO-1000-5
23P Deep | 2006-09-13 | 11:47 |  | 2376.3199 | 2802.65 | 426.33 | NWRPO-500-8
23P Deep | 2006-11-02 | 11:48 |  | 2376.1999 | 2802.65 | 426.45 | NWRPO-500-1
23P Deep | 2006-11-30 | 12:08 |  | 2376.0199 | 2802.65 | 426.63 | NWRPO-500-8
23P Deep | 2007-01-04 | 12:34 |  | 2376.5199 | 2802.65 | 426.13 | NWRPO-500-8
23P Deep | 2007-02-06 | 12:06 |  | 2376.2999 | 2802.65 | 426.35 | NWRPO-500-8
23P Deep | 2007-03-05 | 12:26 |  | 2376.2099 | 2802.65 | 426.44 | NWRPO-1000-5
23P Deep | 2007-04-05 | 10:29 |  | 2376.2499 | 2802.65 | 426.4 | NWRPO-500-8
23P Deep | 2007-05-07 | 9:55 |  | 2376.0999 | 2802.65 | 426.55 | NWRPO-500-8
23P Deep | 2007-06-12 | 12:13 |  | 2376.0799 | 2802.65 | 426.57 | NWRPO-1000-5
23P Deep | 2007-07-11 | 8:26 |  | 2376.1099 | 2802.65 | 426.54 | NWRPO-1000-5
23P Deep | 2007-08-20 | 8:39 |  | 2376.0799 | 2802.65 | 426.57 | NWRPO-1000-5
23P Deep | 2007-12-17 | 8:42 |  | 2376.3099 | 2802.65 | 426.34 | NWRPO-500-10
23P Deep | 2008-04-03 | 8:41 |  | 2376.1999 | 2802.65 | 426.45 | NWRPO-500-8
23P Deep | 2008-05-29 | 10:42 |  | 2376.1899 | 2802.65 | 426.46 | NWRPO-500-1 | See data limitations in RID 7618 metadata.
23P Deep | 2008-06-26 | 9:23 |  | 2376.2199 | 2802.65 | 426.43 | NWRPO-1000-7
23P Deep | 2008-08-05 | 9:18 |  | 2376.1999 | 2802.65 | 426.45 | NWRPO-1000-7
23P Deep | 2008-09-04 | 10:08 |  | 2376.2299 | 2802.65 | 426.42 | NWRPO-1000-7
23P Deep | 2008-10-09 | 7:59 |  | 2376.4399 | 2802.65 | 426.21 | NWRPO-1000-7
23P Deep | 2008-11-20 | 11:51 |  | 2376.2699 | 2802.65 | 426.38 | NWRPO-500-11
23P Shallow | 2002-04-23 | 7:24 |  | 2375.9399 | 2802.65 | 426.71 | NWRPO-500-3
23P Shallow | 2002-05-21 | 8:11 |  | 2375.8299 | 2802.65 | 426.82 | NWRPO-500-3
23P Shallow | 2002-06-27 | 5:33 |  | 2375.9599 | 2802.65 | 426.69 | NWRPO-500-3
23P Shallow | 2002-07-25 | 5:34 |  | 2375.9699 | 2802.65 | 426.68 | NWRPO-500-3
23P Shallow | 2002-08-22 | 6:07 |  | 2375.8999 | 2802.65 | 426.75 | NWRPO-1000-4
23P Shallow | 2002-09-25 | 6:36 |  | 2376.2799 | 2802.65 | 426.37 | NWRPO-1000-4
23P Shallow | 2002-10-01 | 8:50 |  | 2376.1799 | 2802.65 | 426.47 | NWRPO-1000-4 | Before pumping for water sampling.
23P Shallow | 2002-10-01 | 14:10 |  | 2376.2499 | 2802.65 | 426.4 | NWRPO-1000-4 | After pumping for water sampling.
23P Shallow | 2002-10-16 | 13:26 |  | 2376.3199 | 2802.65 | 426.33 | NWRPO-1000-6
23P Shallow | 2002-10-16 | 13:37 |  | 2376.4099 | 2802.65 | 426.24 | NWRPO-1000-4
23P Shallow | 2002-10-16 | 13:42 |  | 2376.3099 | 2802.65 | 426.34 | NWRPO-1000-5
23P Shallow | 2002-11-18 | 9:20 |  | 2375.9399 | 2802.65 | 426.71 | NWRPO-1000-5
23P Shallow | 2002-12-23 | 12:16 |  | 2376.1999 | 2802.65 | 426.45 | NWRPO-1000-5
23P Shallow | 2003-01-30 | 9:04 |  | 2376.0599 | 2802.65 | 426.59 | NWRPO-1000-5
23P Shallow | 2003-02-24 | 7:52 |  | 2376.2899 | 2802.65 | 426.36 | NWRPO-1000-5
23P Shallow | 2003-03-12 | 7:06 |  | 2376.1399 | 2802.65 | 426.51 | NWRPO-1000-5
23P Shallow | 2003-04-17 | 7:26 |  | 2376.2999 | 2802.65 | 426.35 | NWRPO-1000-5
23P Shallow | 2003-05-15 | 7:17 |  | 2376.1499 | 2802.65 | 426.5 | NWRPO-1000-5
23P Shallow | 2003-06-16 | 7:06 |  | 2376.1499 | 2802.65 | 426.5 | NWRPO-1000-5
23P Shallow | 2003-07-17 | 5:32 |  | 2376.0999 | 2802.65 | 426.55 | NWRPO-1000-5
23P Shallow | 2003-08-18 | 5:46 |  | 2376.2299 | 2802.65 | 426.42 | NWRPO-1000-5
23P Shallow | 2003-09-15 | 6:25 |  | 2376.1799 | 2802.65 | 426.47 | NWRPO-1000-5
23P Shallow | 2003-10-21 | 6:31 |  | 2376.0599 | 2802.65 | 426.59 | NWRPO-1000-5 | Water sampling conducted recently.
23P Shallow | 2003-11-13 | 6:17 |  | 2376.1299 | 2802.65 | 426.52 | NWRPO-1000-5 | Average of two soundings.
23P Shallow | 2004-01-19 | 9:04 |  | 2376.1499 | 2802.65 | 426.5 | NWRPO-1000-5
23P Shallow | 2004-02-25 | 6:31 |  | 2376.0699 | 2802.65 | 426.58 | NWRPO-1000-5
23P Shallow | 2004-03-25 | 6:10 |  | 2376.1399 | 2802.65 | 426.51 | NWRPO-1000-5
23P Shallow | 2004-05-17 | 6:10 |  | 2376.2099 | 2802.65 | 426.44 | NWRPO-1000-5
23P Shallow | 2004-06-28 | 5:42 |  | 2376.1399 | 2802.65 | 426.51 | NWRPO-1000-5
23P Shallow | 2004-07-26 | 5:46 |  | 2376.1299 | 2802.65 | 426.52 | NWRPO-1000-5
23P Shallow | 2004-08-23 | 8:30 |  | 2376.1699 | 2802.65 | 426.48 | NWRPO-1000-5
23P Shallow | 2004-09-20 | 6:36 |  | 2375.9199 | 2802.65 | 426.73 | NWRPO-1000-5
23P Shallow | 2004-10-11 | 6:37 |  | 2376.1199 | 2802.65 | 426.53 | NWRPO-1000-5
23P Shallow | 2005-02-14 | 8:43 |  | 2376.1699 | 2802.65 | 426.48 | NWRPO-1000-5
23P Shallow | 2005-03-29 | 7:40 |  | 2376.0899 | 2802.65 | 426.56 | NWRPO-1000-5
23P Shallow | 2005-04-18 | 7:56 |  | 2376.2599 | 2802.65 | 426.39 | NWRPO-1000-5
23P Shallow | 2005-05-16 | 6:30 |  | 2376.3899 | 2802.65 | 426.26 | NWRPO-1000-5
23P Shallow | 2005-09-14 | 7:08 |  | 2376.0799 | 2802.65 | 426.57 | NWRPO-1000-5
23P Shallow | 2005-10-12 | 7:09 |  | 2376.0699 | 2802.65 | 426.58 | NWRPO-1000-5
23P Shallow | 2005-11-17 | 7:14 |  | 2376.0899 | 2802.65 | 426.56 | NWRPO-1000-5
23P Shallow | 2005-12-14 | 7:22 |  | 2375.9799 | 2802.65 | 426.67 | NWRPO-1000-5
23P Shallow | 2006-01-19 | 7:20 |  | 2376.1399 | 2802.65 | 426.51 | NWRPO-1000-5
23P Shallow | 2006-04-18 | 9:22 |  | 2375.9699 | 2802.65 | 426.68 | NWRPO-500-1
23P Shallow | 2006-04-18 | 9:30 |  | 2375.9999 | 2802.65 | 426.65 | NWRPO-500-2
23P Shallow | 2006-04-18 | 9:35 |  | 2375.9499 | 2802.65 | 426.7 | NWRPO-1000-6 | Master Sounder
23P Shallow | 2006-04-18 | 9:44 |  | 2375.9599 | 2802.65 | 426.69 | NWRPO-1000-7 | Several kinks in tape.
23P Shallow | 2006-04-18 | 9:52 |  | 2375.8999 | 2802.65 | 426.75 | NWRPO-1000-5
23P Shallow | 2006-05-30 | 12:30 |  | 2376.0999 | 2802.65 | 426.55 | NWRPO-1000-5
23P Shallow | 2006-09-13 | 11:39 |  | 2376.3399 | 2802.65 | 426.31 | NWRPO-500-8
23P Shallow | 2006-11-02 | 11:48 |  | 2376.1999 | 2802.65 | 426.45 | NWRPO-500-1
23P Shallow | 2006-11-30 | 12:02 |  | 2376.0099 | 2802.65 | 426.64 | NWRPO-500-8
23P Shallow | 2007-01-04 | 12:38 |  | 2376.5099 | 2802.65 | 426.14 | NWRPO-500-8
23P Shallow | 2007-02-06 | 12:03 |  | 2376.3099 | 2802.65 | 426.34 | NWRPO-500-8
23P Shallow | 2007-03-05 | 12:18 |  | 2376.2199 | 2802.65 | 426.43 | NWRPO-1000-5
23P Shallow | 2007-04-05 | 10:22 |  | 2376.2299 | 2802.65 | 426.42 | NWRPO-500-8
23P Shallow | 2007-05-07 | 9:50 |  | 2376.0999 | 2802.65 | 426.55 | NWRPO-500-8
23P Shallow | 2007-06-12 | 12:05 |  | 2376.0499 | 2802.65 | 426.6 | NWRPO-1000-5
23P Shallow | 2007-07-11 | 8:19 |  | 2376.1099 | 2802.65 | 426.54 | NWRPO-1000-5
23P Shallow | 2007-08-20 | 8:31 |  | 2376.0599 | 2802.65 | 426.59 | NWRPO-1000-5
23P Shallow | 2007-12-17 | 8:36 |  | 2376.2699 | 2802.65 | 426.38 | NWRPO-500-10
23P Shallow | 2008-04-03 | 8:34 |  | 2376.1499 | 2802.65 | 426.5 | NWRPO-500-8
23P Shallow | 2008-05-29 | 10:37 |  | 2376.1799 | 2802.65 | 426.47 | NWRPO-500-1 | See data limitations in RID 7618 metadata.
23P Shallow | 2008-06-26 | 9:18 |  | 2376.2199 | 2802.65 | 426.43 | NWRPO-1000-7 | Erratic readings.
23P Shallow | 2008-08-05 | 9:23 |  | 2376.1999 | 2802.65 | 426.45 | NWRPO-1000-7 | Erratic readings.
23P Shallow | 2008-09-04 | 10:13 |  | 2376.2199 | 2802.65 | 426.43 | NWRPO-1000-7
23P Shallow | 2008-10-09 | 8:04 |  | 2376.4499 | 2802.65 | 426.2 | NWRPO-1000-7
23P Shallow | 2008-11-20 | 12:00 |  | 2376.2399 | 2802.65 | 426.41 | NWRPO-500-11
24P | 2003-10-20 | 12:31 |  | 2385.53 | 2792.28 | 406.75 | NWRPO-1000-5 | Water sampling conducted recently.
24P | 2003-11-14 | 7:12 |  | 2385.49 | 2792.28 | 406.79 | NWRPO-1000-5
24P | 2004-01-19 | 7:48 |  | 2385.58 | 2792.28 | 406.7 | NWRPO-1000-5
24P | 2004-02-24 | 11:37 |  | 2385.41 | 2792.28 | 406.87 | NWRPO-1000-5
24P | 2004-03-24 | 9:30 |  | 2385.52 | 2792.28 | 406.76 | NWRPO-1000-5
24P | 2004-05-16 | 9:34 |  | 2385.64 | 2792.28 | 406.64 | NWRPO-1000-5
24P | 2004-06-25 | 7:46 |  | 2385.56 | 2792.28 | 406.72 | NWRPO-1000-5
24P | 2004-07-23 | 8:21 |  | 2385.58 | 2792.28 | 406.7 | NWRPO-1000-5
24P | 2004-08-20 | 8:17 |  | 2385.55 | 2792.28 | 406.73 | NWRPO-1000-5
24P | 2004-09-17 | 9:03 |  | 2385.61 | 2792.28 | 406.67 | NWRPO-1000-5
24P | 2004-10-10 | 9:31 |  | 2385.67 | 2792.28 | 406.61 | NWRPO-1000-5
24P | 2004-12-16 | 9:32 |  | 2385.38 | 2792.28 | 406.9 | NWRPO-1000-5
24P | 2005-02-24 | 7:22 |  | 2385.54 | 2792.28 | 406.74 | NWRPO-1000-5
24P | 2005-03-25 | 9:29 |  | 2385.41 | 2792.28 | 406.87 | NWRPO-1000-5
24P | 2005-04-19 | 10:15 |  | 2385.57 | 2792.28 | 406.71 | NWRPO-1000-5
24P | 2005-04-19 | 10:22 |  | 2385.62 | 2792.28 | 406.66 | NWRPO-500-1
24P | 2005-04-19 | 10:27 |  | 2385.6 | 2792.28 | 406.68 | NWRPO-500-2
24P | 2005-04-19 | 10:32 |  | 2385.62 | 2792.28 | 406.66 | NWRPO-500-8
24P | 2005-04-19 | 10:37 |  | 2385.59 | 2792.28 | 406.69 | NWRPO-1000-6
24P | 2005-04-19 | 10:42 |  | 2385.58 | 2792.28 | 406.7 | NWRPO-1000-7
24P | 2005-05-14 | 9:17 |  | 2385.6 | 2792.28 | 406.68 | NWRPO-1000-5
24P | 2005-09-11 | 10:05 |  | 2385.48 | 2792.28 | 406.8 | NWRPO-1000-5
24P | 2005-10-10 | 11:13 |  | 2385.43 | 2792.28 | 406.85 | NWRPO-1000-5
24P | 2005-11-08 | 11:15 |  | 2385.61 | 2792.28 | 406.67 | NWRPO-500-8
24P | 2005-12-09 | 9:05 |  | 2385.56 | 2792.28 | 406.72 | NWRPO-500-8
24P | 2006-01-19 | 9:46 |  | 2385.63 | 2792.28 | 406.65 | NWRPO-500-8
24P | 2006-04-21 | 11:45 |  | 2385.82 | 2792.28 | 406.46 | NWRPO-500-1 | Tape sticking.
24P | 2006-06-01 | 11:28 |  | 2385.72 | 2792.28 | 406.56 | NWRPO-1000-7
24P | 2006-07-03 | 12:23 |  | 2385.64 | 2792.28 | 406.64 | NWRPO-500-1
24P | 2006-08-09 | 16:39 |  | 2385.75 | 2792.28 | 406.53 | NWRPO-500-8
24P | 2006-10-30 | 13:39 |  | 2385.83 | 2792.28 | 406.45 | NWRPO-500-1 | Tape sticking.
24P | 2006-11-28 | 8:50 |  | 2385.68 | 2792.28 | 406.6 | NWRPO-500-8 | Lots of condensation. Tape sticking.
24P | 2007-01-05 | 10:13 |  | 2385.44 | 2792.28 | 406.84 | NWRPO-500-8 | Lots of Condensation. Tape sticking.
24P | 2007-02-01 | 12:15 |  | 2385.67 | 2792.28 | 406.61 | NWRPO-500-8 | Condensation
24P | 2007-03-13 | 13:30 |  | 2385.5 | 2792.28 | 406.78 | NWRPO-500-8 | Condensation
24P | 2007-05-06 | 9:53 |  | 2385.61 | 2792.28 | 406.67 | NWRPO-500-8
24P | 2007-08-20 | 14:04 |  | 2385.59 | 2792.28 | 406.69 | NWRPO-500-10
24P | 2007-10-16 | 14:03 |  | 2385.8 | 2792.28 | 406.48 | NWRPO-500-10
24P | 2007-12-17 | 10:21 |  | 2385.83 | 2792.28 | 406.45 | NWRPO-500-10
24P | 2008-04-03 | 16:10 |  | 2385.78 | 2792.28 | 406.5 | NWRPO-500-8
24P | 2008-05-29 | 17:49 |  | 2385.87 | 2792.28 | 406.41 | NWRPO-500-1 | See data limitations in RID 7618 metadata.
24P | 2008-06-26 | 15:59 |  | 2385.91 | 2792.28 | 406.37 | NWRPO-1000-7
24P | 2008-08-05 | 12:05 |  | 2385.81 | 2792.28 | 406.47 | NWRPO-1000-7
24P | 2008-09-03 | 14:53 |  | 2385.91 | 2792.28 | 406.37 | NWRPO-1000-7
24P | 2008-10-09 | 11:56 |  | 2386.1 | 2792.28 | 406.18 | NWRPO-1000-7
24P | 2008-11-13 | 11:34 |  | 2385.97 | 2792.28 | 406.31 | NWRPO-500-8
24PB | 2006-10-30 | 15:42 |  | 2385.7401 | 2790.57 | 404.83 | NWRPO-500-1
24PB | 2006-11-27 | 9:02 |  | 2385.5701 | 2790.57 | 405 | NWRPO-500-8
24PB | 2007-01-05 | 10:18 |  | 2385.3201 | 2790.57 | 405.25 | NWRPO-500-8
24PB | 2007-02-01 | 12:25 |  | 2385.3601 | 2790.57 | 405.21 | NWRPO-500-8
24PB | 2007-03-13 | 13:36 |  | 2385.3401 | 2790.57 | 405.23 | NWRPO-500-8
24PB | 2007-05-06 | 10:05 |  | 2385.5501 | 2790.57 | 405.02 | NWRPO-500-8
24PB | 2007-08-20 | 14:11 |  | 2385.5301 | 2790.57 | 405.04 | NWRPO-500-10
24PB | 2007-10-16 | 14:05 |  | 2385.6501 | 2790.57 | 404.92 | NWRPO-500-10
24PB | 2007-12-17 | 10:40 |  | 2385.7401 | 2790.57 | 404.83 | NWRPO-500-10
24PB | 2008-04-03 | 16:16 |  | 2385.6801 | 2790.57 | 404.89 | NWRPO-500-8
24PB | 2008-05-29 | 17:40 |  | 2385.8001 | 2790.57 | 404.77 | NWRPO-500-1 | See data limitations in RID 7618 metadata.
24PB | 2008-06-26 | 16:10 |  | 2385.7901 | 2790.57 | 404.78 | NWRPO-1000-7 | Erratic readings.
24PB | 2008-08-06 | 12:14 |  | 2385.7101 | 2790.57 | 404.86 | NWRPO-1000-7 | Erratic readings.
24PB | 2008-09-03 | 15:01 |  | 2385.8101 | 2790.57 | 404.76 | NWRPO-1000-7 | Erratic readings (404.74-404.80 ft).
24PB | 2008-10-09 | 12:07 |  | 2385.9701 | 2790.57 | 404.6 | NWRPO-1000-7 | Erratic readings (404.57-404.62 ft).
24PB | 2008-11-13 | 11:49 |  | 2385.8501 | 2790.57 | 404.72 | NWRPO-1000-7 | Erratic readings.
27P | 2003-02-06 | 10:30 |  | 2390.4801 | 2976.1 | 585.62 | NWRPO-1000-4
27P | 2003-03-11 | 8:28 |  | 2390.5801 | 2976.1 | 585.52 | NWRPO-1000-5
27P | 2003-04-15 | 10:36 |  | 2390.3301 | 2976.1 | 585.77 | NWRPO-1000-5
27P | 2003-05-14 | 8:24 |  | 2390.5401 | 2976.1 | 585.56 | NWRPO-1000-5
27P | 2003-06-14 | 7:22 |  | 2390.4101 | 2976.1 | 585.69 | NWRPO-1000-5
27P | 2003-07-20 | 6:01 |  | 2390.4701 | 2976.1 | 585.63 | NWRPO-1000-5
27P | 2003-08-17 | 8:01 |  | 2390.5101 | 2976.1 | 585.59 | NWRPO-1000-5
27P | 2003-09-13 | 8:35 |  | 2390.4501 | 2976.1 | 585.65 | NWRPO-1000-5
27P | 2003-10-20 | 9:09 |  | 2390.3501 | 2976.1 | 585.75 | NWRPO-1000-5 | Water sampling conducted recently.
27P | 2003-11-14 | 8:35 |  | 2390.4601 | 2976.1 | 585.64 | NWRPO-1000-5
27P | 2004-01-16 | 10:27 |  | 2390.4901 | 2976.1 | 585.61 | NWRPO-1000-5
27P | 2004-02-24 | 12:28 |  | 2390.3401 | 2976.1 | 585.76 | NWRPO-1000-5
27P | 2004-03-24 | 8:15 |  | 2390.4801 | 2976.1 | 585.62 | NWRPO-1000-5
27P | 2004-05-16 | 8:08 |  | 2390.6001 | 2976.1 | 585.5 | NWRPO-1000-5
27P | 2004-06-25 | 6:30 |  | 2390.5001 | 2976.1 | 585.6 | NWRPO-1000-5
27P | 2004-07-23 | 7:09 |  | 2390.5301 | 2976.1 | 585.57 | NWRPO-1000-5
27P | 2004-08-20 | 6:59 |  | 2390.4901 | 2976.1 | 585.61 | NWRPO-1000-5
27P | 2004-09-17 | 7:45 |  | 2390.5401 | 2976.1 | 585.56 | NWRPO-1000-5
27P | 2004-10-10 | 8:05 |  | 2390.6001 | 2976.1 | 585.5 | NWRPO-1000-5
27P | 2004-12-16 | 8:12 |  | 2390.3201 | 2976.1 | 585.78 | NWRPO-1000-5
27P | 2005-02-24 | 8:44 |  | 2390.5001 | 2976.1 | 585.6 | NWRPO-1000-5
27P | 2005-03-25 | 8:04 |  | 2390.3901 | 2976.1 | 585.71 | NWRPO-1000-5
27P | 2005-04-19 | 8:58 |  | 2390.5901 | 2976.1 | 585.51 | NWRPO-1000-5
27P | 2005-05-14 | 8:00 |  | 2390.5801 | 2976.1 | 585.52 | NWRPO-1000-5
27P | 2005-09-11 | 8:48 |  | 2390.5001 | 2976.1 | 585.6 | NWRPO-1000-5
27P | 2005-10-10 | 9:57 |  | 2390.4401 | 2976.1 | 585.66 | NWRPO-1000-5
27P | 2005-11-17 | 10:07 |  | 2390.5901 | 2976.1 | 585.51 | NWRPO-1000-5
27P | 2005-12-09 | 7:47 |  | 2390.7101 | 2976.1 | 585.39 | NWRPO-1000-5
27P | 2006-01-21 | 6:53 |  | 2390.5901 | 2976.1 | 585.51 | NWRPO-1000-5
27P | 2006-04-21 | 10:23 |  | 2390.8101 | 2976.1 | 585.29 | NWRPO-1000-7 | Tape sticking; condensation on inside of wellhead cover.
27P | 2006-06-01 | 13:31 |  | 2390.7701 | 2976.1 | 585.33 | NWRPO-1000-7
27P | 2006-08-09 | 15:39 |  | 2390.8701 | 2976.1 | 585.23 | NWRPO-1000-7
27P | 2006-10-30 | 13:38 |  | 2390.8201 | 2976.1 | 585.28 | NWRPO-1000-7
27P | 2006-11-27 | 12:09 |  | 2390.8901 | 2976.1 | 585.21 | NWRPO-1000-7 | Tape sticking.
27P | 2007-01-31 | 12:28 |  | 2390.8901 | 2976.1 | 585.21 | NWRPO-1000-7
27P | 2007-03-13 | 10:24 |  | 2390.8101 | 2976.1 | 585.29 | NWRPO-1000-5
27P | 2007-04-19 | 14:37 |  | 2390.8601 | 2976.1 | 585.24 | NWRPO-1000-5
27P | 2007-05-07 | 12:36 |  | 2390.7001 | 2976.1 | 585.4 | NWRPO-1000-7
27P | 2007-08-20 | 11:17 |  | 2390.6701 | 2976.1 | 585.43 | NWRPO-1000-5
27P | 2007-10-31 | 12:21 |  | 2390.7101 | 2976.1 | 585.39 | NWRPO-1000-5
27P | 2007-12-17 | 13:00 |  | 2390.8901 | 2976.1 | 585.21 | NWRPO-1000-7
27P | 2008-04-03 | 12:15 |  | 2390.7301 | 2976.1 | 585.37 | NWRPO-1000-7
27P | 2008-05-29 | 14:26 |  | 2390.8101 | 2976.1 | 585.29 | NWRPO-1000-7
27P | 2008-06-26 | 12:33 |  | 2390.8501 | 2976.1 | 585.25 | NWRPO-1000-7
27P | 2008-08-05 | 13:35 |  | 2390.8601 | 2976.1 | 585.24 | NWRPO-1000-7
27P | 2008-09-03 | 11:10 |  | 2390.8201 | 2976.1 | 585.28 | NWRPO-1000-7
27P | 2008-10-09 | 9:45 |  | 2391.0601 | 2976.1 | 585.04 | NWRPO-1000-7
27P | 2008-11-12 | 10:30 |  | 2390.7601 | 2976.1 | 585.34 | NWRPO-1000-7
28P | 2003-01-30 | 15:04 |  | 2392.3401 | 2770.09 | 377.75 | NWRPO-1000-5
28P | 2003-02-26 | 7:07 |  | 2392.7601 | 2770.09 | 377.33 | NWRPO-1000-5
28P | 2003-03-11 | 9:17 |  | 2392.8801 | 2770.09 | 377.21 | NWRPO-1000-5
28P | 2003-04-15 | 11:12 |  | 2392.6701 | 2770.09 | 377.42 | NWRPO-1000-5
28P | 2003-05-14 | 9:04 |  | 2392.8301 | 2770.09 | 377.26 | NWRPO-1000-5
28P | 2003-06-14 | 8:07 |  | 2392.6801 | 2770.09 | 377.41 | NWRPO-1000-5
28P | 2003-07-20 | 6:53 |  | 2392.7601 | 2770.09 | 377.33 | NWRPO-1000-5
28P | 2003-08-17 | 8:39 |  | 2392.8201 | 2770.09 | 377.27 | NWRPO-1000-5
28P | 2003-09-13 | 9:10 |  | 2392.7801 | 2770.09 | 377.31 | NWRPO-1000-5
28P | 2003-10-20 | 9:45 |  | 2392.7201 | 2770.09 | 377.37 | NWRPO-1000-5 | Water sampling conducted recently.
28P | 2003-11-14 | 9:11 |  | 2392.7601 | 2770.09 | 377.33 | NWRPO-1000-5
28P | 2004-01-16 | 11:03 |  | 2392.9001 | 2770.09 | 377.19 | NWRPO-1000-5
28P | 2004-02-24 | 13:04 |  | 2392.6701 | 2770.09 | 377.42 | NWRPO-1000-5
28P | 2004-03-24 | 8:51 |  | 2392.8101 | 2770.09 | 377.28 | NWRPO-1000-5
28P | 2004-05-16 | 8:44 |  | 2392.9201 | 2770.09 | 377.17 | NWRPO-1000-5
28P | 2004-06-25 | 7:06 |  | 2392.7901 | 2770.09 | 377.3 | NWRPO-1000-5
28P | 2004-07-23 | 7:44 |  | 2392.8701 | 2770.09 | 377.22 | NWRPO-1000-5
28P | 2004-08-20 | 7:33 |  | 2392.8401 | 2770.09 | 377.25 | NWRPO-1000-5
28P | 2004-09-17 | 8:21 |  | 2392.8701 | 2770.09 | 377.22 | NWRPO-1000-5
28P | 2004-10-10 | 8:38 |  | 2392.9901 | 2770.09 | 377.1 | NWRPO-1000-5
28P | 2004-12-16 | 8:49 |  | 2392.6301 | 2770.09 | 377.46 | NWRPO-1000-5
28P | 2005-02-24 | 9:21 |  | 2392.7901 | 2770.09 | 377.3 | NWRPO-1000-5
28P | 2005-03-25 | 8:38 |  | 2392.6801 | 2770.09 | 377.41 | NWRPO-1000-5
28P | 2005-04-19 | 9:33 |  | 2392.9301 | 2770.09 | 377.16 | NWRPO-1000-5
28P | 2005-05-14 | 8:36 |  | 2392.8701 | 2770.09 | 377.22 | NWRPO-1000-5
28P | 2005-09-11 | 9:24 |  | 2392.8101 | 2770.09 | 377.28 | NWRPO-1000-5
28P | 2005-10-10 | 10:32 |  | 2392.6901 | 2770.09 | 377.4 | NWRPO-1000-5
28P | 2005-11-17 | 10:40 |  | 2392.9101 | 2770.09 | 377.18 | NWRPO-1000-5
28P | 2005-11-17 | 10:48 |  | 2392.9401 | 2770.09 | 377.15 | NWRPO-1000-6
28P | 2005-11-17 | 10:54 |  | 2392.9401 | 2770.09 | 377.15 | NWRPO-500-1
28P | 2005-11-17 | 10:59 |  | 2392.9801 | 2770.09 | 377.11 | NWRPO-500-2
28P | 2005-12-09 | 8:30 |  | 2392.8601 | 2770.09 | 377.23 | NWRPO-500-8
28P | 2006-01-21 | 7:37 |  | 2392.9001 | 2770.09 | 377.19 | NWRPO-500-8
28P | 2006-04-21 | 9:53 |  | 2393.1101 | 2770.09 | 376.98 | NWRPO-500-1
28P | 2006-06-01 | 12:49 |  | 2393.0701 | 2770.09 | 377.02 | NWRPO-500-8
28P | 2006-07-03 | 11:52 |  | 2392.9501 | 2770.09 | 377.14 | NWRPO-500-8
28P | 2006-08-09 | 15:50 |  | 2392.9701 | 2770.09 | 377.12 | NWRPO-500-8
28P | 2006-10-30 | 14:07 |  | 2393.2001 | 2770.09 | 376.89 | NWRPO-500-1
28P | 2006-11-27 | 12:44 |  | 2393.2401 | 2770.09 | 376.85 | NWRPO-500-8
28P | 2007-01-05 | 10:55 |  | 2392.8601 | 2770.09 | 377.23 | NWRPO-500-8
28P | 2007-01-31 | 13:10 |  | 2392.2301 | 2770.09 | 377.86 | NWRPO-500-8
28P | 2007-03-13 | 11:05 |  | 2393.1601 | 2770.09 | 376.93 | NWRPO-500-8
28P | 2007-04-19 | 14:10 |  | 2393.0701 | 2770.09 | 377.02 | NWRPO-1000-5
28P | 2007-05-07 | 12:11 |  | 2392.9401 | 2770.09 | 377.15 | NWRPO-500-8
28P | 2007-06-12 | 14:07 |  | 2392.9601 | 2770.09 | 377.13 | NWRPO-1000-5
28P | 2007-08-20 | 10:50 |  | 2392.9101 | 2770.09 | 377.18 | NWRPO-500-10
28P | 2007-10-16 | 11:18 |  | 2393.2001 | 2770.09 | 376.89 | NWRPO-500-10
28P | 2007-12-17 | 12:08 |  | 2393.2001 | 2770.09 | 376.89 | NWRPO-500-10
28P | 2008-04-03 | 11:15 |  | 2393.0301 | 2770.09 | 377.06 | NWRPO-500-8
28P | 2008-05-29 | 13:15 |  | 2393.0601 | 2770.09 | 377.03 | NWRPO-500-1 | See data limitations in RID 7618 metadata.
28P | 2008-06-26 | 11:23 |  | 2393.1101 | 2770.09 | 376.98 | NWRPO-1000-7
28P | 2008-08-05 | 12:27 |  | 2393.0701 | 2770.09 | 377.02 | NWRPO-1000-7
28P | 2008-09-03 | 9:55 |  | 2393.0501 | 2770.09 | 377.04 | NWRPO-1000-7
28P | 2008-10-09 | 9:23 |  | 2393.3801 | 2770.09 | 376.71 | NWRPO-1000-7
28P | 2008-11-12 | 9:14 |  | 2392.9901 | 2770.09 | 377.1 | NWRPO-500-8
29P | 2003-10-20 | 12:45 |  | 2377.9601 | 2726.12 | 348.16 | NWRPO-1000-5 | Water sampling recently conducted.
29P | 2003-11-14 | 7:27 |  | 2377.9201 | 2726.12 | 348.2 | NWRPO-1000-5
29P | 2004-01-19 | 8:04 |  | 2377.9401 | 2726.12 | 348.18 | NWRPO-1000-5
29P | 2004-02-24 | 11:51 |  | 2377.9601 | 2726.12 | 348.16 | NWRPO-1000-5
29P | 2004-03-24 | 9:46 |  | 2377.9901 | 2726.12 | 348.13 | NWRPO-1000-5
29P | 2004-05-16 | 9:51 |  | 2378.0101 | 2726.12 | 348.11 | NWRPO-1000-5
29P | 2004-06-25 | 8:01 |  | 2377.9901 | 2726.12 | 348.13 | NWRPO-1000-5
29P | 2004-07-23 | 8:35 |  | 2378.0101 | 2726.12 | 348.11 | NWRPO-1000-5
29P | 2004-08-20 | 8:31 |  | 2378.0001 | 2726.12 | 348.12 | NWRPO-1000-5
29P | 2004-09-17 | 9:16 |  | 2378.0101 | 2726.12 | 348.11 | NWRPO-1000-5
29P | 2004-10-10 | 9:44 |  | 2378.0101 | 2726.12 | 348.11 | NWRPO-1000-5
29P | 2004-12-16 | 9:47 |  | 2377.9301 | 2726.12 | 348.19 | NWRPO-1000-5
29P | 2005-02-24 | 7:37 |  | 2377.9401 | 2726.12 | 348.18 | NWRPO-1000-5
29P | 2005-03-25 | 9:45 |  | 2377.8701 | 2726.12 | 348.25 | NWRPO-1000-5
29P | 2005-04-19 | 10:57 |  | 2377.9601 | 2726.12 | 348.16 | NWRPO-1000-5
29P | 2005-05-14 | 9:31 |  | 2377.9601 | 2726.12 | 348.16 | NWRPO-1000-5
29P | 2005-09-11 | 10:17 |  | 2377.9901 | 2726.12 | 348.13 | NWRPO-1000-5
29P | 2005-10-10 | 11:31 |  | 2377.9401 | 2726.12 | 348.18 | NWRPO-1000-5
29P | 2005-11-08 | 7:34 |  | 2378.0001 | 2726.12 | 348.12 | NWRPO-500-8
29P | 2005-12-09 | 7:14 |  | 2377.9801 | 2726.12 | 348.14 | NWRPO-500-8
29P | 2006-01-19 | 9:57 |  | 2378.0001 | 2726.12 | 348.12 | NWRPO-500-8
29P | 2006-04-21 | 11:31 |  | 2378.0901 | 2726.12 | 348.03 | NWRPO-500-1
29P | 2006-06-01 | 11:50 |  | 2378.0901 | 2726.12 | 348.03 | NWRPO-500-8
29P | 2006-07-03 | 12:32 |  | 2378.0601 | 2726.12 | 348.06 | NWRPO-500-1
29P | 2006-08-09 | 16:28 |  | 2378.1501 | 2726.12 | 347.97 | NWRPO-500-8
29P | 2006-10-30 | 15:54 |  | 2378.1101 | 2726.12 | 348.01 | NWRPO-500-1
29P | 2006-11-28 | 9:15 |  | 2377.9501 | 2726.12 | 348.17 | NWRPO-500-8
29P | 2007-01-05 | 10:00 |  | 2378.0201 | 2726.12 | 348.1 | NWRPO-500-8
29P | 2007-02-01 | 12:01 |  | 2378.1201 | 2726.12 | 348 | NWRPO-500-8
29P | 2007-03-13 | 13:45 |  | 2378.0501 | 2726.12 | 348.07 | NWRPO-500-8
29P | 2007-05-06 | 10:17 |  | 2378.1201 | 2726.12 | 348 | NWRPO-500-8
29P | 2007-08-20 | 13:54 |  | 2378.0901 | 2726.12 | 348.03 | NWRPO-500-10
29P | 2007-10-16 | 14:11 |  | 2378.1401 | 2726.12 | 347.98 | NWRPO-500-10
29P | 2007-12-17 | 10:59 |  | 2378.0701 | 2726.12 | 348.05 | NWRPO-500-10
29P | 2008-04-03 | 16:01 |  | 2378.1501 | 2726.12 | 347.97 | NWRPO-500-8
29P | 2008-05-29 | 17:50 |  | 2378.1401 | 2726.12 | 347.98 | NWRPO-500-1 | See data limitations in RID 7618 metadata.
29P | 2008-06-26 | 16:20 |  | 2378.1601 | 2726.12 | 347.96 | NWRPO-1000-7
29P | 2008-08-06 | 15:04 |  | 2378.1601 | 2726.12 | 347.96 | NWRPO-1000-7
29P | 2008-09-03 | 15:15 |  | 2378.1701 | 2726.12 | 347.95 | NWRPO-1000-7
29P | 2008-10-09 | 12:20 |  | 2378.1901 | 2726.12 | 347.93 | NWRPO-1000-7
29P | 2008-11-13 | 12:39 |  | 2378.1801 | 2726.12 | 347.94 | NWRPO-500-8
2DB | 2000-11-15 |  |  | 2338.8399 | 2633.4 | 294.56 | NWRPO-500
2DB | 2000-11-22 |  |  | 2339.1399 | 2633.4 | 294.26 | NWRPO-500
2DB | 2000-12-27 | 15:28 |  | 2337.8199 | 2633.4 | 295.58 | NWRPO-500
2DB | 2001-01-03 | 16:40 |  | 2337.6999 | 2633.4 | 295.7 | NWRPO-500
2DB | 2001-01-10 |  |  | 2337.6299 | 2633.4 | 295.77 | NWRPO-500
2DB | 2001-01-17 |  |  | 2337.5499 | 2633.4 | 295.85 | NWRPO-500
2DB | 2001-02-07 | 12:35 |  | 2337.5999 | 2633.4 | 295.8 | NWRPO-500
2DB | 2001-02-14 | 9:50 |  | 2337.6799 | 2633.4 | 295.72 | NWRPO-500
2DB | 2001-02-21 | 11:38 |  | 2337.6599 | 2633.4 | 295.74 | NWRPO-500
2DB | 2001-02-28 | 12:00 |  | 2337.5999 | 2633.4 | 295.8 | NWRPO-500
2DB | 2001-03-04 | 11:45 |  | 2337.5399 | 2633.4 | 295.86 | NWRPO-500
2DB | 2001-05-02 | 12:25 |  | 2337.5199 | 2633.4 | 295.88 | NWRPO-500
2DB | 2001-06-13 | 11:31 |  | 2337.6599 | 2633.4 | 295.74 | NWRPO-500
2DB | 2001-08-10 | 8:27 |  | 2337.6499 | 2633.4 | 295.75 | NWRPO-500
2DB | 2001-09-05 | 12:37 |  | 2337.7599 | 2633.4 | 295.64 | NWRPO-500
2DB | 2001-10-15 | 10:59 |  | 2337.7599 | 2633.4 | 295.64 | NWRPO-500
2DB | 2001-11-09 | 12:57 |  | 2337.6199 | 2633.4 | 295.78 | NWRPO-500-3
2DB | 2001-12-30 | 10:42 |  | 2337.7399 | 2633.4 | 295.66 | NWRPO-500-2
2DB | 2002-01-29 | 10:56 |  | 2337.5599 | 2633.4 | 295.84 | NWRPO-500-3
2DB recompleted 7/08 | 2008-08-11 | 9:31 |  | 2333.99 | 2631.25 | 297.26 | NWRPO-500-8 | Transcribed from SNB#148, p. 29.
2DB recompleted 7/08 | 2008-09-02 | 15:05 |  | 2335.34 | 2631.25 | 295.91 | NWRPO-1000-7
2DB recompleted 7/08 | 2008-10-08 | 15:08 |  | 2336.38 | 2631.25 | 294.87 | NWRPO-1000-7
2DB recompleted 7/08 | 2008-11-12 | 14:29 |  | 2336.49 | 2631.25 | 294.76 | NWRPO-500-8
32P Deep | 2006-06-02 | 13:44 |  | 2300.21 | 2547.29 | 247.08 | NWRPO-1000-7
32P Deep | 2006-07-07 | 7:56 |  | 2299.93 | 2547.29 | 247.36 | NWRPO-500-1
32P Deep | 2006-08-09 | 14:32 |  | 2300.07 | 2547.29 | 247.22 | NWRPO-500-8
32P Deep | 2006-10-30 | 14:54 |  | 2300.15 | 2547.29 | 247.14 | NWRPO-500-1
32P Deep | 2006-11-27 | 14:15 |  | 2300.19 | 2547.29 | 247.1 | NWRPO-500-8
32P Deep | 2007-02-01 | 13:25 |  | 2300.33 | 2547.29 | 246.96 | NWRPO-500-8
32P Deep | 2007-03-13 | 11:54 |  | 2300.09 | 2547.29 | 247.2 | NWRPO-500-8
32P Deep | 2007-05-06 | 11:31 |  | 2299.86 | 2547.29 | 247.43 | NWRPO-500-8
32P Deep | 2007-08-14 | 11:44 |  | 2299.84 | 2547.29 | 247.45 | NWRPO-500-10 | Transcribed from SNB#145, p. 115.
32P Deep | 2007-09-12 | 9:06 |  | 2299.8 | 2547.29 | 247.49 | NWRPO-500-10 | Transcribed from SNB#145, p. 119. Well developed from 8/14/07 to 9/12/07, see SNB#145 pp. 115, 117-120.
32P Deep | 2007-10-16 | 10:00 |  | 2299.96 | 2547.29 | 247.33 | NWRPO-500-10
32P Deep | 2008-11-12 | 13:43 |  | 2299.52 | 2547.29 | 247.77 | NWRPO-500-8 | Removed air line assembly at 1328 on 11/12/08 CML & LK.
32P Intermediate | 2006-06-02 | 13:40 |  | 2299.93 | 2547.29 | 247.36 | NWRPO-1000-7
32P Intermediate | 2006-07-07 | 8:04 |  | 2299.84 | 2547.29 | 247.45 | NWRPO-500-1
32P Intermediate | 2006-08-09 | 14:36 |  | 2299.82 | 2547.29 | 247.47 | NWRPO-500-8
32P Intermediate | 2006-10-30 | 14:54 |  | 2299.97 | 2547.29 | 247.32 | NWRPO-500-1
32P Intermediate | 2006-11-27 | 14:11 |  | 2300.08 | 2547.29 | 247.21 | NWRPO-500-8
32P Intermediate | 2007-02-01 | 13:29 |  | 2300.2 | 2547.29 | 247.09 | NWRPO-500-8
32P Intermediate | 2007-03-13 | 11:54 |  | 2299.82 | 2547.29 | 247.47 | NWRPO-1000-5
32P Intermediate | 2007-05-06 | 11:36 |  | 2299.64 | 2547.29 | 247.65 | NWRPO-500-8
32P Intermediate | 2007-08-14 | 11:42 |  | 2299.61 | 2547.29 | 247.68 | NWRPO-500-10 | Transcribed from SNB#145, p. 115.
32P Intermediate | 2007-09-11 | 8:47 |  | 2299.61 | 2547.29 | 247.68 | NWRPO-500-10 | Transcribed from SNB#145, p. 117. Well developed from 8/14/07 to 9/12/07, see SNB#145 pp. 115, 117-120.
32P Intermediate | 2007-10-16 | 10:03 |  | 2299.68 | 2547.29 | 247.61 | NWRPO-500-10
32P Intermediate | 2008-11-12 | 13:54 |  | 2299.29 | 2547.29 | 248 | NWRPO-500-8 | Removed air line assembly at 1328 on 11/12/08 CML & LK . Hard to measure water level.
32P Shallow | 2006-06-02 | 13:30 |  | 2302.2 | 2547.29 | 245.09 | NWRPO-1000-7
32P Shallow | 2006-07-07 | 8:12 |  | 2301.79 | 2547.29 | 245.5 | NWRPO-500-1 | Hard to pick depth - mud.
32P Shallow | 2006-08-09 | 14:45 |  |  | 2547.29 |  | NWRPO-500-8 | Sounder bottomed out at approximately 244 ft. and returned caked in grout or gel.
32P Shallow | 2006-11-27 | 14:07 |  |  | 2547.29 |  | NWRPO-500-8 | Sounder bottomed out at approximately 244 ft. and returned caked in grout or gel.
32P Shallow | 2007-03-13 | 11:59 |  | 2302.14 | 2547.29 | 245.15 | NWRPO-500-8 | Sounder bottom returned caked in grout or gel but could get measurement.
32P Shallow | 2007-05-06 | 11:40 |  | 2302.14 | 2547.29 | 245.15 | NWRPO-500-8 | Sounder bottom returned covered in grout.
32P Shallow | 2007-08-14 | 11:37 |  | 2301.74 | 2547.29 | 245.55 | NWRPO-500-10 | Transcribed from SNB#145, p. 115.
32P Shallow | 2008-11-12 | 13:50 |  | 2301.01 | 2547.29 | 246.28 | NWRPO-500-8 | Removed air lifting assembly at 1328 on 11/12/08 (CML & LK).
33P Deep | 2006-04-19 | 12:22 |  | 2368.1999 | 2572.18 | 203.98 | NWRPO-500-8
33P Deep | 2006-04-19 | 12:27 |  | 2368.1999 | 2572.18 | 203.98 | NWRPO-1000-6 | Master Sounder
33P Deep | 2006-06-02 | 14:22 |  | 2368.1999 | 2572.18 | 203.98 | NWRPO-1000-7
33P Deep | 2006-07-03 | 13:30 |  | 2368.1699 | 2572.18 | 204.01 | NWRPO-500-1
33P Deep | 2006-08-09 | 13:25 |  | 2368.1999 | 2572.18 | 203.98 | NWRPO-500-8
33P Deep | 2006-10-30 | 13:13 |  | 2368.3199 | 2572.18 | 203.86 | NWRPO-500-1
33P Deep | 2006-11-27 | 13:36 |  | 2368.3999 | 2572.18 | 203.78 | NWRPO-500-8
33P Deep | 2007-02-01 | 13:05 |  | 2368.5799 | 2572.18 | 203.6 | NWRPO-500-8
33P Deep | 2007-03-13 | 12:27 |  | 2368.3099 | 2572.18 | 203.87 | NWRPO-500-8
33P Deep | 2007-05-06 | 11:12 |  | 2368.1299 | 2572.18 | 204.05 | NWRPO-500-8
33P Deep | 2007-07-17 | 8:45 |  | 2368.2599 | 2572.18 | 203.92 | NWRPO-500-10 | Transcribed from SNB#165, p. 107.
33P Deep | 2007-08-21 | 9:29 |  | 2367.8499 | 2572.18 | 204.33 | NWRPO-500-10 | Transcribed from SNB#165, p. 116.
33P Deep | 2007-10-16 | 10:42 |  | 2368.3499 | 2572.18 | 203.83 | NWRPO-500-10 | Well developed from 8/14/07 to 9/13/07, see SNB#145 pp. 114-116, 121-122.
33P Deep | 2008-04-03 | 14:52 |  | 2368.2099 | 2572.18 | 203.97 | NWRPO-500-8
33P Deep | 2008-05-29 | 16:35 |  | 2368.2099 | 2572.18 | 203.97 | NWRPO-500-1 | First 203.93, then repeated at 203.97 ft. See data limitations in RID 7618 metadata.
33P Deep | 2008-06-25 | 15:31 |  | 2368.2399 | 2572.18 | 203.94 | NWRPO-1000-7
33P Deep | 2008-08-06 | 10:35 |  | 2368.1699 | 2572.18 | 204.01 | NWRPO-1000-7 | Erratic readings.
33P Deep | 2008-09-02 | 14:37 |  | 2368.0999 | 2572.18 | 204.08 | NWRPO-1000-7 | Erratic readings (204.04-204.08 ft).
33P Deep | 2008-10-08 | 14:45 |  | 2368.3099 | 2572.18 | 203.87 | NWRPO-1000-7
33P Deep | 2008-11-12 | 12:45 |  | 2368.1699 | 2572.18 | 204.01 | NWRPO-500-8
33P Intermediate | 2006-04-19 | 12:14 |  | 2368.3199 | 2572.18 | 203.86 | NWRPO-500-8
33P Intermediate | 2006-04-19 | 12:16 |  | 2368.3099 | 2572.18 | 203.87 | NWRPO-1000-6 | Master Sounder
33P Intermediate | 2006-06-02 | 14:19 |  | 2368.3599 | 2572.18 | 203.82 | NWRPO-1000-7
33P Intermediate | 2006-07-03 | 13:38 |  | 2368.3099 | 2572.18 | 203.87 | NWRPO-500-1
33P Intermediate | 2006-08-09 | 13:32 |  | 2368.3299 | 2572.18 | 203.85 | NWRPO-500-8
33P Intermediate | 2006-10-30 | 13:11 |  | 2368.4699 | 2572.18 | 203.71 | NWRPO-500-1
33P Intermediate | 2006-11-27 | 13:34 |  | 2368.5299 | 2572.18 | 203.65 | NWRPO-500-8
33P Intermediate | 2007-02-01 | 13:09 |  | 2368.7199 | 2572.18 | 203.46 | NWRPO-500-8
33P Intermediate | 2007-03-13 | 12:22 |  | 2368.4499 | 2572.18 | 203.73 | NWRPO-500-8
33P Intermediate | 2007-05-06 | 11:15 |  | 2368.2499 | 2572.18 | 203.93 | NWRPO-500-8
33P Intermediate | 2007-07-17 | 8:43 |  | 2368.3999 | 2572.18 | 203.78 | NWRPO-500-10 | Transcribed from SNB#165, p. 107.
33P Intermediate | 2007-08-21 | 9:32 |  | 2367.7699 | 2572.18 | 204.41 | NWRPO-500-10 | Transcribed from SNB#165, p. 116.
33P Intermediate | 2007-10-16 | 10:38 |  | 2368.5299 | 2572.18 | 203.65 | NWRPO-500-10 | Well developed from 8/14/07 to 9/13/07, see SNB#145, pp. 114-116, 121-122.
33P Intermediate | 2008-04-03 | 14:55 |  | 2368.3499 | 2572.18 | 203.83 | NWRPO-500-8
33P Intermediate | 2008-05-29 | 16:40 |  | 2368.3599 | 2572.18 | 203.82 | NWRPO-500-1 | See data limitations in RID 7618 metadata.
33P Intermediate | 2008-06-25 | 15:34 |  | 2368.4099 | 2572.18 | 203.77 | NWRPO-1000-7
33P Intermediate | 2008-08-06 | 10:39 |  | 2368.3299 | 2572.18 | 203.85 | NWRPO-1000-7 | Erratic readings.
33P Intermediate | 2008-09-02 | 14:40 |  | 2368.2699 | 2572.18 | 203.91 | NWRPO-1000-7 | Erratic readings (203.86-203.96 ft).
33P Intermediate | 2008-10-08 | 14:48 |  | 2368.4599 | 2572.18 | 203.72 | NWRPO-1000-7
33P Intermediate | 2008-11-12 | 12:49 |  | 2368.3399 | 2572.18 | 203.84 | NWRPO-500-8
33P Shallow | 2006-04-19 | 11:56 |  | 2364.7799 | 2572.18 | 207.4 | NWRPO-1000-6 | Master Sounder
33P Shallow | 2006-04-19 | 12:06 |  | 2364.7699 | 2572.18 | 207.41 | NWRPO-500-8
33P Shallow | 2006-06-02 | 14:16 |  | 2365.0999 | 2572.18 | 207.08 | NWRPO-1000-7
33P Shallow | 2006-07-03 | 13:33 |  | 2365.0499 | 2572.18 | 207.13 | NWRPO-500-1
33P Shallow | 2006-08-09 | 13:30 |  | 2364.9899 | 2572.18 | 207.19 | NWRPO-500-8
33P Shallow | 2006-10-30 | 15:09 |  | 2365.0299 | 2572.18 | 207.15 | NWRPO-500-1
33P Shallow | 2006-11-27 | 13:32 |  | 2365.0499 | 2572.18 | 207.13 | NWRPO-500-8
33P Shallow | 2007-02-01 | 13:14 |  | 2365.1999 | 2572.18 | 206.98 | NWRPO-500-8
33P Shallow | 2007-03-13 | 12:17 |  | 2364.9099 | 2572.18 | 207.27 | NWRPO-500-8
33P Shallow | 2007-05-06 | 11:20 |  | 2364.6299 | 2572.18 | 207.55 | NWRPO-500-8
33P Shallow | 2007-07-17 | 8:40 |  | 2364.7099 | 2572.18 | 207.47 | NWRPO-500-10 | Transcribed from SNB#165, p. 107.
33P Shallow | 2007-08-21 | 9:35 |  | 2364.3999 | 2572.18 | 207.78 | NWRPO-500-10 | Transcribed from SNB#165, p. 116.
33P Shallow | 2007-10-16 | 10:35 |  | 2364.1799 | 2572.18 | 208 | NWRPO-500-10 | Well developed from 8/14/07 to 9/13/07, see SNB#145, pp. 114-116, 121-122.
33P Shallow | 2008-04-03 | 14:58 |  | 2363.1199 | 2572.18 | 209.06 | NWRPO-500-8 | Rechecked and number is good.
33P Shallow | 2008-05-29 | 16:45 |  | 2362.8099 | 2572.18 | 209.37 | NWRPO-500-1 | Rechecked and number is good. See data limitations in RID 7618 metadata.
33P Shallow | 2008-06-25 | 15:37 |  | 2362.6699 | 2572.18 | 209.51 | NWRPO-1000-7
33P Shallow | 2008-08-06 | 10:44 |  | 2361.7699 | 2572.18 | 210.41 | NWRPO-1000-7 | Rechecked and number is good.
33P Shallow | 2008-09-02 | 14:45 |  | 2361.5799 | 2572.18 | 210.6 | NWRPO-1000-7
33P Shallow | 2008-10-08 | 14:51 |  | 2362.1399 | 2572.18 | 210.04 | NWRPO-1000-7
33P Shallow | 2008-11-12 | 12:51 |  | 2362.0199 | 2572.18 | 210.16 | NWRPO-500-8
3D | 2001-02-07 |  |  | 2358.7499 | 2621.91 | 263.16 | NWRPO-500
3D | 2001-02-14 | 9:25 |  | 2358.8099 | 2621.91 | 263.1 | NWRPO-500
3D | 2001-02-21 | 11:25 |  | 2359.0099 | 2621.91 | 262.9 | NWRPO-500
3D | 2001-02-28 | 12:20 |  | 2359.1899 | 2621.91 | 262.72 | NWRPO-500
3D | 2001-03-04 | 13:50 |  | 2359.2099 | 2621.91 | 262.7 | NWRPO-500
3D | 2001-05-02 | 11:25 |  | 2359.1299 | 2621.91 | 262.78 | NWRPO-500
3D | 2001-06-13 | 13:27 |  | 2359.1999 | 2621.91 | 262.71 | NWRPO-500
3D | 2001-08-10 | 11:47 |  | 2359.3799 | 2621.91 | 262.53 | NWRPO-500
3D | 2001-09-05 | 10:07 |  | 2359.4599 | 2621.91 | 262.45 | NWRPO-500
3D | 2001-10-15 | 11:30 |  | 2359.3299 | 2621.91 | 262.58 | NWRPO-500
3D | 2001-11-09 | 10:53 |  | 2359.1599 | 2621.91 | 262.75 | NWRPO-500-3
3D | 2001-12-30 | 8:49 |  | 2359.5099 | 2621.91 | 262.4 | NWRPO-500-2
3D | 2002-01-29 | 7:11 |  | 2359.2999 | 2621.91 | 262.61 | NWRPO-500-3
3D | 2002-02-24 | 6:50 |  | 2359.3399 | 2621.91 | 262.57 | NWRPO-500-3
3D | 2002-03-17 | 6:09 |  | 2359.3999 | 2621.91 | 262.51 | NWRPO-500-3
3D | 2002-04-22 | 7:22 |  | 2359.3599 | 2621.91 | 262.55 | NWRPO-500-3
3D | 2002-05-19 | 7:00 |  | 2359.4699 | 2621.91 | 262.44 | NWRPO-500-3
3D | 2002-06-28 | 5:38 |  | 2359.4499 | 2621.91 | 262.46 | NWRPO-500-3
3D | 2002-07-24 | 5:56 |  | 2359.3999 | 2621.91 | 262.51 | NWRPO-500-3
3D | 2002-08-21 | 6:17 |  | 2359.4399 | 2621.91 | 262.47 | NWRPO-500-3
3D | 2002-09-24 | 7:49 |  | 2359.6299 | 2621.91 | 262.28 | NWRPO-1000-4
3D | 2002-10-17 | 8:36 |  | 2359.6099 | 2621.91 | 262.3 | NWRPO-1000-5
3D | 2002-11-15 | 7:01 |  | 2359.4799 | 2621.91 | 262.43 | NWRPO-1000-5
3D | 2002-12-24 | 7:02 |  | 2359.5099 | 2621.91 | 262.4 | NWRPO-1000-5
3D | 2003-01-29 | 9:23 |  | 2359.4999 | 2621.91 | 262.41 | NWRPO-1000-5
3D | 2003-02-26 | 7:31 |  | 2359.6299 | 2621.91 | 262.28 | NWRPO-1000-5
3D | 2003-03-11 | 9:33 |  | 2359.6599 | 2621.91 | 262.25 | NWRPO-1000-5
3D | 2003-04-15 | 11:35 |  | 2359.5999 | 2621.91 | 262.31 | NWRPO-1000-5
3D | 2003-05-14 | 9:28 |  | 2359.6599 | 2621.91 | 262.25 | NWRPO-1000-5
3D | 2003-06-14 | 8:27 |  | 2359.6699 | 2621.91 | 262.24 | NWRPO-1000-5
3D | 2003-07-20 | 7:16 |  | 2359.6599 | 2621.91 | 262.25 | NWRPO-1000-5
3D | 2003-08-17 | 8:59 |  | 2359.7099 | 2621.91 | 262.2 | NWRPO-1000-5
3D | 2003-09-13 | 9:30 |  | 2359.6999 | 2621.91 | 262.21 | NWRPO-1000-5
3D | 2003-10-20 | 10:07 |  | 2359.6399 | 2621.91 | 262.27 | NWRPO-1000-5
3D | 2003-11-14 | 9:32 |  | 2359.6799 | 2621.91 | 262.23 | NWRPO-1000-5 | Average of two soundings.
3D | 2004-01-16 | 8:27 |  | 2359.7499 | 2621.91 | 262.16 | NWRPO-1000-5
3D | 2004-03-24 | 6:15 |  | 2359.7699 | 2621.91 | 262.14 | NWRPO-1000-5
3D | 2004-05-16 | 6:00 |  | 2359.8199 | 2621.91 | 262.09 | NWRPO-1000-5
3D | 2004-06-25 | 5:11 |  | 2359.7999 | 2621.91 | 262.11 | NWRPO-1000-5
3D | 2004-07-23 | 5:04 |  | 2359.8199 | 2621.91 | 262.09 | NWRPO-1000-5
3D | 2004-08-20 | 5:31 |  | 2359.7999 | 2621.91 | 262.11 | NWRPO-1000-5
3D | 2004-09-17 | 6:19 |  | 2359.8399 | 2621.91 | 262.07 | NWRPO-1000-5
3D | 2004-10-10 | 6:29 |  | 2359.8699 | 2621.91 | 262.04 | NWRPO-1000-5
3D | 2004-12-16 | 6:45 |  | 2359.6099 | 2621.91 | 262.3 | NWRPO-1000-5
3D | 2005-02-24 | 9:44 |  | 2359.8299 | 2621.91 | 262.08 | NWRPO-1000-5
3D | 2005-03-25 | 6:15 |  | 2359.7899 | 2621.91 | 262.12 | NWRPO-1000-5
3D | 2005-04-19 | 6:30 |  | 2359.8799 | 2621.91 | 262.03 | NWRPO-1000-5
3D | 2005-05-14 | 5:57 |  | 2359.8299 | 2621.91 | 262.08 | NWRPO-1000-5
3D | 2005-09-11 | 6:11 |  | 2359.7799 | 2621.91 | 262.13 | NWRPO-1000-5 | Original entry of 282.13 ft corrected on 8/16/06.
3D | 2005-10-10 | 6:54 |  | 2359.7099 | 2621.91 | 262.2 | NWRPO-1000-5
3D | 2005-10-10 | 7:00 |  | 2359.7099 | 2621.91 | 262.2 | NWRPO-1000-7
3D | 2005-10-10 | 7:02 |  | 2359.7199 | 2621.91 | 262.19 | NWRPO-1000-6
3D | 2005-10-10 | 7:15 |  | 2359.7199 | 2621.91 | 262.19 | NWRPO-500-8
3D | 2005-11-09 | 6:12 |  | 2359.8099 | 2621.91 | 262.1 | NWRPO-500-8
3D | 2005-12-07 | 7:15 |  | 2359.7899 | 2621.91 | 262.12 | NWRPO-500-8
3D | 2006-01-21 | 7:55 |  | 2360.2099 | 2621.91 | 261.7 | NWRPO-500-8
3D | 2006-04-21 | 9:34 |  | 2360.2299 | 2621.91 | 261.68 | NWRPO-500-1
3D | 2006-06-01 | 15:41 |  | 2360.2199 | 2621.91 | 261.69 | NWRPO-500-8
3D | 2006-08-09 | 12:50 |  | 2360.1899 | 2621.91 | 261.72 | NWRPO-500-8
3D | 2006-10-30 | 14:37 |  | 2360.1999 | 2621.91 | 261.71 | NWRPO-500-1
3D | 2006-11-27 | 13:20 |  | 2360.2499 | 2621.91 | 261.66 | NWRPO-500-8
3D | 2007-02-01 | 12:51 |  | 2360.1899 | 2621.91 | 261.72 | NWRPO-500-8
3D | 2007-03-13 | 8:37 |  | 2360.1999 | 2621.91 | 261.71 | NWRPO-500-8
3D | 2007-04-20 | 12:30 |  | 2360.1899 | 2621.91 | 261.72 | NWRPO-500-8
3D | 2007-05-07 | 14:35 |  | 2360.1599 | 2621.91 | 261.75 | NWRPO-500-8
3D | 2007-08-20 | 13:13 |  | 2360.1199 | 2621.91 | 261.79 | NWRPO-500-10
3D | 2007-10-16 | 11:42 |  | 2360.2099 | 2621.91 | 261.7 | NWRPO-500-10
3D | 2007-12-19 | 15:33 |  | 2360.0899 | 2621.91 | 261.82 | NWRPO-500-10
3D | 2008-04-03 | 14:36 |  | 2360.1199 | 2621.91 | 261.79 | NWRPO-500-8
3D | 2008-05-29 | 16:23 |  | 2360.1599 | 2621.91 | 261.75 | NWRPO-500-1 | See data limitations in RID 7618 metadata.
3D | 2008-06-25 | 15:18 |  | 2360.1699 | 2621.91 | 261.74 | NWRPO-1000-7
3D | 2008-08-06 | 10:17 |  | 2360.0999 | 2621.91 | 261.81 | NWRPO-1000-7
3D | 2008-09-03 | 13:58 |  | 2360.1099 | 2621.91 | 261.8 | NWRPO-1000-7
3D | 2008-10-08 | 14:36 |  | 2360.1399 | 2621.91 | 261.77 | NWRPO-1000-7
3D | 2008-11-12 | 12:30 |  | 2360.0899 | 2621.91 | 261.82 | NWRPO-500-8
3S-Z1 | 1999-05-21 | 7:00 | 1 | 2360.3699 | 2621.89 | 261.52 | NWRPO-500 | Port 1 (265') open overnight.
3S-Z2 | 1999-05-20 | 12:58 | 2 | 2360.3699 | 2621.89 | 261.52 | NWRPO-500 | Port 2 (410') open for ~15 minutes.
3S-Z2 | 1999-11-15 | 13:35 | 2 | 2362.3699 | 2621.89 | 259.52 | NWRPO-500 | Port 2 (410') open for ~5 minutes.
3S-Z2 | 2003-03-11 | 11:32 | 2 | 2362.1899 | 2621.89 | 259.7 | NWRPO-500-1 | Zone 2 opened at 1122; 10 minutes of recovery.
3S-Z2 | 2003-03-11 | 12:53 | 2 | 2362.1299 | 2621.89 | 259.76 | NWRPO-500-1 | Zone 2 opened at 1122; 1hr 31 minutes of recovery.
3S-Z2 | 2004-02-04 | 10:52 | 2 | 2361.9399 | 2621.89 | 259.95 | NWRPO-500-1
3S-Z2 | 2004-08-05 | 11:03 | 2 | 2361.9399 | 2621.89 | 259.95 | NWRPO-500-1
3S-Z2 | 2005-05-24 | 15:08 | 2 | 2361.9599 | 2621.89 | 259.93 | NWRPO-1000-7
3S-Z3 | 1999-05-20 | 7:58 | 3 | 2363.0399 | 2621.89 | 258.85 | NWRPO-500 | Port 3 (499') open overnight.
3S-Z3 | 2003-03-10 | 12:25 | 3 | 2361.3799 | 2621.89 | 260.51 | NWRPO-500-1 | Zone 3 opened at 1155 = 30 minutes of recovery.
3S-Z3 | 2003-03-11 | 10:25 | 3 | 2361.7999 | 2621.89 | 260.09 | NWRPO-500-1 | 22 hours of recovery after zone 3 opened.
3S-Z3 | 2004-02-04 | 9:20 | 3 | 2361.8299 | 2621.89 | 260.06 | NWRPO-500-2
3S-Z3 | 2004-08-11 | 8:52 | 3 | 2361.7499 | 2621.89 | 260.14 | NWRPO-500-1
3S-Z3 | 2005-05-25 | 9:36 | 3 | 2361.7199 | 2621.89 | 260.17 | NWRPO-1000-7
4PA | 2000-02-11 | 9:55 |  | 2355.14 | 2702.55 | 347.41 | NWRPO-500
4PA | 2000-02-18 | 16:05 |  | 2355.16 | 2702.55 | 347.39 | NWRPO-500
4PA | 2000-02-25 | 12:37 |  | 2354.96 | 2702.55 | 347.59 | NWRPO-500
4PA | 2000-03-02 | 9:46 |  | 2355.1 | 2702.55 | 347.45 | NWRPO-500 | Before sampling well with Bennet Pump.
4PA | 2000-03-21 | 16:05 |  | 2355.23 | 2702.55 | 347.32 | NWRPO-500
4PA | 2000-04-17 | 16:05 |  | 2355.51 | 2702.55 | 347.04 | NWRPO-500
4PA | 2000-04-27 | 17:42 |  | 2355.53 | 2702.55 | 347.02 | NWRPO-500
4PA | 2000-05-05 | 16:05 |  | 2355.58 | 2702.55 | 346.97 | NWRPO-500
4PA | 2000-05-11 | 16:05 |  | 2355.47 | 2702.55 | 347.08 | NWRPO-500
4PA | 2000-10-26 | 11:00 |  | 2355.35 | 2702.55 | 347.2 | NWRPO-500 | Before sampling with Bennet pump.
4PA | 2001-01-03 | 15:32 |  | 2355.75 | 2702.55 | 346.8 | NWRPO-500
4PA | 2001-05-02 | 13:09 |  | 2355.87 | 2702.55 | 346.68 | NWRPO-500
4PA | 2001-06-13 | 10:33 |  | 2355.75 | 2702.55 | 346.8 | NWRPO-500
4PA | 2001-08-10 | 7:07 |  | 2355.88 | 2702.55 | 346.67 | NWRPO-500
4PA | 2001-09-05 | 13:12 |  | 2355.95 | 2702.55 | 346.6 | NWRPO-500
4PA | 2001-10-15 | 9:53 |  | 2355.84 | 2702.55 | 346.71 | NWRPO-500
4PA | 2001-11-09 | 8:49 |  | 2355.65 | 2702.55 | 346.9 | NWRPO-500-3
4PA | 2001-12-30 | 6:51 |  | 2355.91 | 2702.55 | 346.64 | NWRPO-500-2
4PA | 2002-01-29 | 11:18 |  | 2355.7 | 2702.55 | 346.85 | NWRPO-500-3
4PA | 2002-02-24 | 10:34 |  | 2355.71 | 2702.55 | 346.84 | NWRPO-500-3
4PA | 2002-03-17 | 7:57 |  | 2355.74 | 2702.55 | 346.81 | NWRPO-500-3
4PA | 2002-04-22 | 9:51 |  | 2355.66 | 2702.55 | 346.89 | NWRPO-500-3
4PA | 2002-05-19 | 11:51 |  | 2355.72 | 2702.55 | 346.83 | NWRPO-500-3
4PA | 2002-06-28 | 10:04 |  | 2355.95 | 2702.55 | 346.6 | NWRPO-500-3
4PA | 2002-07-24 | 8:26 |  | 2355.68 | 2702.55 | 346.87 | NWRPO-500-3
4PA | 2002-08-21 | 8:22 |  | 2355.71 | 2702.55 | 346.84 | NWRPO-500-3
4PA | 2002-09-24 | 10:11 |  | 2355.94 | 2702.55 | 346.61 | NWRPO-1000-4
4PA | 2002-10-17 | 10:11 |  | 2355.94 | 2702.55 | 346.61 | NWRPO-1000-4
4PA | 2002-11-15 | 9:33 |  | 2355.77 | 2702.55 | 346.78 | NWRPO-1000-5
4PA | 2002-12-24 | 9:43 |  | 2355.84 | 2702.55 | 346.71 | NWRPO-1000-5
4PA | 2003-01-29 | 11:32 |  | 2355.83 | 2702.55 | 346.72 | NWRPO-1000-5
4PA | 2003-02-24 | 6:10 |  | 2356.03 | 2702.55 | 346.52 | NWRPO-1000-5
4PA | 2003-03-11 | 6:10 |  | 2355.97 | 2702.55 | 346.58 | NWRPO-1000-5
4PA | 2003-04-15 | 7:45 |  | 2355.99 | 2702.55 | 346.56 | NWRPO-1000-5
4PA | 2003-05-14 | 6:33 |  | 2355.9 | 2702.55 | 346.65 | NWRPO-1000-5
4PA | 2003-06-14 | 5:25 |  | 2355.87 | 2702.55 | 346.68 | NWRPO-1000-5
4PA | 2003-07-17 | 10:18 |  | 2355.87 | 2702.55 | 346.68 | NWRPO-1000-5
4PA | 2003-08-17 | 6:05 |  | 2355.84 | 2702.55 | 346.71 | NWRPO-1000-5
4PA | 2003-09-13 | 5:51 |  | 2355.87 | 2702.55 | 346.68 | NWRPO-1000-5
4PA | 2003-10-20 | 13:37 |  | 2355.82 | 2702.55 | 346.73 | NWRPO-1000-5
4PA | 2003-11-14 | 6:05 |  | 2355.82 | 2702.55 | 346.73 | NWRPO-1000-5
4PA | 2004-01-19 | 6:37 |  | 2355.89 | 2702.55 | 346.66 | NWRPO-1000-5
4PA | 2004-02-24 | 6:29 |  | 2355.97 | 2702.55 | 346.58 | NWRPO-1000-5
4PA | 2004-03-24 | 14:52 |  | 2355.99 | 2702.55 | 346.56 | NWRPO-1000-5
4PA | 2004-05-16 | 10:38 |  | 2355.9 | 2702.55 | 346.65 | NWRPO-1000-5
4PA | 2004-06-25 | 9:18 |  | 2355.84 | 2702.55 | 346.71 | NWRPO-1000-5
4PA | 2004-07-23 | 9:53 |  | 2355.87 | 2702.55 | 346.68 | NWRPO-1000-5
4PA | 2004-08-20 | 9:54 |  | 2355.83 | 2702.55 | 346.72 | NWRPO-1000-5
4PA | 2004-09-17 | 10:25 |  | 2355.88 | 2702.55 | 346.67 | NWRPO-1000-5
4PA | 2004-10-11 | 10:12 |  | 2355.7 | 2702.55 | 346.85 | NWRPO-1000-5
4PB | 2000-02-11 | 9:49 |  | 2374.4601 | 2702.36 | 327.9 | NWRPO-500
4PB | 2000-02-18 | 15:59 |  | 2374.0801 | 2702.36 | 328.28 | NWRPO-500
4PB | 2000-02-25 | 12:30 |  | 2374.0701 | 2702.36 | 328.29 | NWRPO-500
4PB | 2000-03-02 | 12:53 |  | 2374.1301 | 2702.36 | 328.23 | NWRPO-500 | Prior to sampling with Bennet Pump.
4PB | 2000-03-21 | 14:14 |  | 2374.0801 | 2702.36 | 328.28 | NWRPO-500
4PB | 2000-04-17 | 19:06 |  | 2374.2201 | 2702.36 | 328.14 | NWRPO-500
4PB | 2000-04-27 | 17:34 |  | 2374.1401 | 2702.36 | 328.22 | NWRPO-500
4PB | 2000-05-05 | 19:43 |  | 2374.3801 | 2702.36 | 327.98 | NWRPO-500
4PB | 2000-05-11 | 13:51 |  | 2374.2001 | 2702.36 | 328.16 | NWRPO-500
4PB | 2000-05-15 | 12:06 |  | 2374.2001 | 2702.36 | 328.16 | NWRPO-500 | Prior to sampling with Bennet Pump.
4PB | 2000-10-26 | 4:13 |  | 2373.9501 | 2702.36 | 328.41 | NWRPO-500 | Prior to sampling with Bennet Pump.
4PB | 2001-01-03 | 15:40 |  | 2373.9801 | 2702.36 | 328.38 | NWRPO-500
4PB | 2001-05-02 | 13:05 |  | 2374.0301 | 2702.36 | 328.33 | NWRPO-500
4PB | 2001-06-13 | 10:41 |  | 2373.9701 | 2702.36 | 328.39 | NWRPO-500
4PB | 2001-08-10 | 16:56 |  | 2374.0601 | 2702.36 | 328.3 | NWRPO-500
4PB | 2001-09-05 | 13:02 |  | 2374.1201 | 2702.36 | 328.24 | NWRPO-500
4PB | 2001-10-15 | 10:03 |  | 2374.0101 | 2702.36 | 328.35 | NWRPO-500
4PB | 2001-11-09 | 8:58 |  | 2373.8101 | 2702.36 | 328.55 | NWRPO-500-3
4PB | 2001-12-30 | 7:02 |  | 2374.3601 | 2702.36 | 328 | NWRPO-500-2
4PB | 2002-01-29 | 11:12 |  | 2373.9201 | 2702.36 | 328.44 | NWRPO-500-3
4PB | 2002-02-24 | 10:29 |  | 2373.9101 | 2702.36 | 328.45 | NWRPO-500-3
4PB | 2002-03-17 | 8:05 |  | 2373.9401 | 2702.36 | 328.42 | NWRPO-500-3
4PB | 2002-04-22 | 9:58 |  | 2373.8001 | 2702.36 | 328.56 | NWRPO-500-3
4PB | 2002-05-19 | 11:59 |  | 2373.9001 | 2702.36 | 328.46 | NWRPO-500-3
4PB | 2002-06-28 | 10:14 |  | 2373.8901 | 2702.36 | 328.47 | NWRPO-500-3
4PB | 2002-07-24 | 8:36 |  | 2373.8301 | 2702.36 | 328.53 | NWRPO-500-3
4PB | 2002-08-21 | 8:26 |  | 2373.8901 | 2702.36 | 328.47 | NWRPO-500-3
4PB | 2002-09-24 | 10:17 |  | 2374.1201 | 2702.36 | 328.24 | NWRPO-1000-4
4PB | 2002-10-17 | 7:33 |  | 2374.1401 | 2702.36 | 328.22 | NWRPO-1000-5
4PB | 2002-11-15 | 9:42 |  | 2373.8701 | 2702.36 | 328.49 | NWRPO-1000-5
4PB | 2002-12-24 | 9:53 |  | 2374.0401 | 2702.36 | 328.32 | NWRPO-1000-5
4PB | 2003-01-29 | 11:41 |  | 2374.0501 | 2702.36 | 328.31 | NWRPO-1000-5
4PB | 2003-02-24 | 6:24 |  | 2374.2201 | 2702.36 | 328.14 | NWRPO-1000-5
4PB | 2003-03-11 | 6:23 |  | 2374.1401 | 2702.36 | 328.22 | NWRPO-1000-5
4PB | 2003-04-15 | 7:54 |  | 2374.2001 | 2702.36 | 328.16 | NWRPO-1000-5
4PB | 2003-04-15 | 8:00 |  | 2374.2501 | 2702.36 | 328.11 | NWRPO-500-1
4PB | 2003-04-15 | 8:05 |  | 2374.2501 | 2702.36 | 328.11 | NWRPO-1000-4
4PB | 2003-04-15 | 8:11 |  | 2374.2101 | 2702.36 | 328.15 | NWRPO-1000-6
4PB | 2003-04-15 | 8:18 |  | 2374.2101 | 2702.36 | 328.15 | NWRPO-500-2
4PB | 2003-05-14 | 6:42 |  | 2374.0901 | 2702.36 | 328.27 | NWRPO-1000-5
4PB | 2003-06-14 | 5:35 |  | 2374.0401 | 2702.36 | 328.32 | NWRPO-1000-5
4PB | 2003-07-17 | 10:30 |  | 2374.0101 | 2702.36 | 328.35 | NWRPO-1000-5
4PB | 2003-08-17 | 6:15 |  | 2374.0001 | 2702.36 | 328.36 | NWRPO-1000-5
4PB | 2003-09-13 | 6:03 |  | 2374.0501 | 2702.36 | 328.31 | NWRPO-1000-5
4PB | 2003-10-20 | 13:44 |  | 2373.9801 | 2702.36 | 328.38 | NWRPO-1000-5
4PB | 2003-10-20 | 13:51 |  | 2374.0101 | 2702.36 | 328.35 | NWRPO-500-1
4PB | 2003-10-20 | 13:56 |  | 2374.0301 | 2702.36 | 328.33 | NWRPO-500-2
4PB | 2003-10-20 | 14:00 |  | 2374.0201 | 2702.36 | 328.34 | NWRPO-1000-4
4PB | 2003-10-20 | 14:05 |  | 2374.0101 | 2702.36 | 328.35 | NWRPO-1000-6
4PB | 2003-10-20 | 14:09 |  | 2374.0101 | 2702.36 | 328.35 | NWRPO-1000-7
4PB | 2003-11-14 | 6:15 |  | 2373.9601 | 2702.36 | 328.4 | NWRPO-1000-5
4PB | 2004-01-19 | 6:48 |  | 2374.1201 | 2702.36 | 328.24 | NWRPO-1000-5
4PB | 2004-02-24 | 6:42 |  | 2374.1901 | 2702.36 | 328.17 | NWRPO-1000-5
4PB | 2004-03-24 | 15:03 |  | 2374.1101 | 2702.36 | 328.25 | NWRPO-1000-5
4PB | 2004-05-16 | 10:44 |  | 2374.1101 | 2702.36 | 328.25 | NWRPO-1000-5
4PB | 2004-05-16 | 10:50 |  | 2374.1701 | 2702.36 | 328.19 | NWRPO-500-2
4PB | 2004-05-16 | 10:54 |  | 2374.1401 | 2702.36 | 328.22 | NWRPO-1000-6
4PB | 2004-05-16 | 11:00 |  | 2374.1601 | 2702.36 | 328.2 | NWRPO-1000-7
4PB | 2004-06-07 | 13:36 |  | 2374.2501 | 2702.36 | 328.11 | NWRPO-500-1 | Sounder standardization, SNB#144, p. 82.
4PB | 2004-06-07 | 13:41 |  | 2374.2701 | 2702.36 | 328.09 | NWRPO-500-8 | Sounder standardization, SNB#144, p. 82.
4PB | 2004-06-07 | 13:48 |  | 2374.2501 | 2702.36 | 328.11 | NWRPO-1000-6 | Sounder standardization, SNB#144, p. 82.
4PB | 2004-06-25 | 9:25 |  | 2373.9801 | 2702.36 | 328.38 | NWRPO-1000-5
4PB | 2004-07-23 | 10:02 |  | 2374.0501 | 2702.36 | 328.31 | NWRPO-1000-5
4PB | 2004-08-20 | 10:01 |  | 2373.9501 | 2702.36 | 328.41 | NWRPO-1000-5
4PB | 2004-09-17 | 10:32 |  | 2374.0501 | 2702.36 | 328.31 | NWRPO-1000-5
4PB | 2004-10-11 | 11:19 |  | 2373.9701 | 2702.36 | 328.39 | NWRPO-1000-5
4PB | 2004-10-11 | 11:25 |  | 2373.9901 | 2702.36 | 328.37 | NWRPO-500-1
4PB | 2004-10-11 | 11:30 |  | 2374.0101 | 2702.36 | 328.35 | NWRPO-500-2
4PB | 2004-10-11 | 11:35 |  | 2373.9801 | 2702.36 | 328.38 | NWRPO-1000-6
4PB | 2004-10-11 | 11:42 |  | 2374.0101 | 2702.36 | 328.35 | NWRPO-1000-7
4PB | 2004-12-16 | 11:48 |  | 2373.8801 | 2702.36 | 328.48 | NWRPO-1000-5
4PB | 2005-02-24 | 6:23 |  | 2374.1501 | 2702.36 | 328.21 | NWRPO-1000-5
4PB | 2005-03-25 | 10:53 |  | 2373.9901 | 2702.36 | 328.37 | NWRPO-1000-5
4PB | 2005-04-19 | 12:23 |  | 2374.1401 | 2702.36 | 328.22 | NWRPO-1000-5
4PB | 2005-05-14 | 10:39 |  | 2374.0301 | 2702.36 | 328.33 | NWRPO-1000-5
4PB | 2005-09-14 | 6:26 |  | 2373.9601 | 2702.36 | 328.4 | NWRPO-1000-5
4PB | 2005-10-10 | 12:26 |  | 2373.9501 | 2702.36 | 328.41 | NWRPO-1000-5
4PB | 2005-11-17 | 6:39 |  | 2373.8801 | 2702.36 | 328.48 | NWRPO-1000-5
4PB | 2005-12-09 | 10:06 |  | 2373.9701 | 2702.36 | 328.39 | NWRPO-500-8
4PB | 2006-01-19 | 7:01 |  | 2374.0201 | 2702.36 | 328.34 | NWRPO-1000-5
4PB | 2006-04-21 | 12:38 |  | 2374.1701 | 2702.36 | 328.19 | NWRPO-500-1 | Tape sticking.
4PB | 2006-06-02 | 11:20 |  | 2374.0201 | 2702.36 | 328.34 | NWRPO-1000-7 | Entered on wrong form. Transcribed from 4PA form on 6/5/06 by JS.
4PB | 2006-07-03 | 11:18 |  | 2374.0201 | 2702.36 | 328.34 | NWRPO-500-1
4PB | 2006-07-18 | 15:28 |  | 2374.0801 | 2702.36 | 328.28 | NWRPO-500-1 | Transcribed from SNB#165 p.73 by JS.
4PB | 2006-08-09 | 10:55 |  | 2373.9801 | 2702.36 | 328.38 | NWRPO-500-8
4PB | 2006-11-02 | 12:27 |  | 2374.0201 | 2702.36 | 328.34 | NWRPO-500-1
4PB | 2006-11-28 | 10:47 |  | 2374.1701 | 2702.36 | 328.19 | NWRPO-500-8
4PB | 2007-01-04 | 13:04 |  | 2374.2801 | 2702.36 | 328.08 | NWRPO-500-8
4PB | 2007-02-01 | 10:51 |  | 2374.2001 | 2702.36 | 328.16 | NWRPO-500-8
4PB | 2007-03-05 | 12:25 |  | 2374.1501 | 2702.36 | 328.21 | NWRPO-500-8
4PB | 2007-05-07 | 9:22 |  | 2374.0001 | 2702.36 | 328.36 | NWRPO-500-8
4PB | 2007-08-20 | 7:54 |  | 2374.0101 | 2702.36 | 328.35 | NWRPO-500-10
4PB | 2007-10-16 | 14:41 |  | 2374.2201 | 2702.36 | 328.14 | NWRPO-500-10
4PB | 2007-12-17 | 8:04 |  | 2374.0601 | 2702.36 | 328.3 | NWRPO-500-10
4PB | 2008-04-15 | 15:55 |  | 2374.2501 | 2702.36 | 328.11 | NWRPO-500-10
4PB | 2008-05-29 | 18:38 |  | 2374.0901 | 2702.36 | 328.27 | NWRPO-500-1 | See data limitations in RID 7618 metadata.
4PB | 2008-06-26 | 16:45 |  | 2374.1401 | 2702.36 | 328.22 | NWRPO-500-1 | See data limitations in RID 7618 metadata.
4PB | 2008-08-05 | 11:45 |  | 2374.1401 | 2702.36 | 328.22 | NWRPO-500-1 | See data limitations in RID 7618 metadata.
4PB | 2008-09-03 | 15:55 |  | 2374.1001 | 2702.36 | 328.26 | NWRPO-1000-7
4PB | 2008-10-08 | 15:48 |  | 2374.1601 | 2702.36 | 328.2 | NWRPO-1000-7
4PB | 2008-11-12 | 16:55 |  | 2374.1401 | 2702.36 | 328.22 | NWRPO-500-8 | Grouting operation completed between screens 2 and 1 today in 4PD (LK 11/12/08).
5SB | 2000-02-25 | 12:58 |  | 2374.01 | 2754.99 | 380.98 | NWRPO-500
5SB | 2000-03-21 | 13:44 |  | 2373.92 | 2754.99 | 381.07 | NWRPO-500
5SB | 2000-04-17 | 19:36 |  | 2374.09 | 2754.99 | 380.9 | NWRPO-500
5SB | 2000-04-27 | 16:47 |  | 2374.1 | 2754.99 | 380.89 | NWRPO-500
5SB | 2000-05-05 | 20:17 |  | 2374.31 | 2754.99 | 380.68 | NWRPO-500
5SB | 2000-05-11 | 14:24 |  | 2373.92 | 2754.99 | 381.07 | NWRPO-500
5SB | 2000-06-21 | 11:46 |  | 2374.16 | 2754.99 | 380.83 | NWRPO-500
5SB | 2000-06-24 | 17:17 |  | 2373.92 | 2754.99 | 381.07 | NWRPO-500
5SB | 2000-07-09 | 12:57 |  | 2373.91 | 2754.99 | 381.08 | NWRPO-500
5SB | 2000-07-17 | 15:34 |  | 2373.85 | 2754.99 | 381.14 | NWRPO-500
5SB | 2000-08-03 | 17:02 |  | 2373.91 | 2754.99 | 381.08 | NWRPO-500
5SB | 2000-08-08 | 18:52 |  | 2373.89 | 2754.99 | 381.1 | NWRPO-500
5SB | 2000-08-14 | 13:14 |  | 2373.83 | 2754.99 | 381.16 | NWRPO-500
5SB | 2000-08-24 | 14:44 |  | 2373.78 | 2754.99 | 381.21 | NWRPO-500
5SB | 2000-08-30 | 11:51 |  | 2373.82 | 2754.99 | 381.17 | NWRPO-500
5SB | 2000-09-08 | 15:17 |  | 2373.92 | 2754.99 | 381.07 | NWRPO-500
5SB | 2000-09-15 | 14:22 |  | 2373.78 | 2754.99 | 381.21 | NWRPO-500
5SB | 2000-09-25 | 18:36 |  | 2373.73 | 2754.99 | 381.26 | NWRPO-500
5SB | 2000-10-02 | 18:16 |  | 2373.81 | 2754.99 | 381.18 | NWRPO-500
5SB | 2000-10-09 | 11:37 |  | 2373.72 | 2754.99 | 381.27 | NWRPO-500
5SB | 2000-10-11 |  |  | 2373.95 | 2754.99 | 381.04 | NWRPO-500
5SB | 2000-10-18 |  |  | 2373.85 | 2754.99 | 381.14 | NWRPO-500
5SB | 2000-10-27 |  |  | 2373.88 | 2754.99 | 381.11 | NWRPO-500
5SB | 2000-11-01 |  |  | 2373.92 | 2754.99 | 381.07 | NWRPO-500
5SB | 2000-11-08 |  |  | 2373.91 | 2754.99 | 381.08 | NWRPO-500
5SB | 2000-11-15 |  |  | 2373.89 | 2754.99 | 381.1 | NWRPO-500
5SB | 2000-12-27 |  |  | 2373.81 | 2754.99 | 381.18 | NWRPO-500
5SB | 2001-01-03 | 15:54 |  | 2373.71 | 2754.99 | 381.28 | NWRPO-500
5SB | 2001-01-10 |  |  | 2373.71 | 2754.99 | 381.28 | NWRPO-500
5SB | 2001-01-17 |  |  | 2373.69 | 2754.99 | 381.3 | NWRPO-500
5SB | 2001-02-07 |  |  | 2373.6 | 2754.99 | 381.39 | NWRPO-500
5SB | 2001-02-14 | 10:39 |  | 2373.57 | 2754.99 | 381.42 | NWRPO-500
5SB | 2001-02-21 | 12:05 |  | 2373.59 | 2754.99 | 381.4 | NWRPO-500
5SB | 2001-02-28 | 11:20 |  | 2373.6 | 2754.99 | 381.39 | NWRPO-500
5SB | 2001-03-04 | 11:15 |  | 2373.99 | 2754.99 | 381 | NWRPO-500
5SB | 2001-05-02 | 13:40 |  | 2374.04 | 2754.99 | 380.95 | NWRPO-500
5SB | 2001-06-13 | 9:59 |  | 2373.85 | 2754.99 | 381.14 | NWRPO-500
5SB | 2001-08-10 | 6:32 |  | 2373.91 | 2754.99 | 381.08 | NWRPO-500
5SB | 2001-09-05 | 8:44 |  | 2374.04 | 2754.99 | 380.95 | NWRPO-500
5SB | 2001-10-15 | 8:56 |  | 2373.84 | 2754.99 | 381.15 | NWRPO-500
5SB | 2001-11-09 | 9:24 |  | 2373.84 | 2754.99 | 381.15 | NWRPO-500-3
5SB | 2001-12-30 | 7:21 |  | 2373.85 | 2754.99 | 381.14 | NWRPO-500-2
5SB | 2002-01-29 | 11:33 |  | 2373.7 | 2754.99 | 381.29 | NWRPO-500-3
5SB | 2002-02-24 | 10:48 |  | 2373.65 | 2754.99 | 381.34 | NWRPO-500-3
5SB | 2002-03-17 | 8:16 |  | 2373.75 | 2754.99 | 381.24 | NWRPO-500-3
5SB | 2002-04-22 | 10:20 |  | 2373.72 | 2754.99 | 381.27 | NWRPO-500-3
5SB | 2002-05-19 | 11:21 |  | 2373.82 | 2754.99 | 381.17 | NWRPO-500-3
5SB | 2002-06-28 | 7:44 |  | 2373.76 | 2754.99 | 381.23 | NWRPO-500-3
5SB | 2002-07-24 | 8:53 |  | 2373.9 | 2754.99 | 381.09 | NWRPO-500-3
5SB | 2002-08-21 | 8:41 |  | 2373.71 | 2754.99 | 381.28 | NWRPO-500-3
5SB | 2002-09-24 | 10:33 |  | 2373.96 | 2754.99 | 381.03 | NWRPO-1000-4
5SB | 2002-10-17 | 10:51 |  | 2373.88 | 2754.99 | 381.11 | NWRPO-1000-5
5SB | 2002-11-15 | 9:59 |  | 2373.65 | 2754.99 | 381.34 | NWRPO-1000-5
5SB | 2002-12-24 | 10:13 |  | 2373.7 | 2754.99 | 381.29 | NWRPO-1000-5
5SB | 2003-01-29 | 11:55 |  | 2373.69 | 2754.99 | 381.3 | NWRPO-1000-5
5SB | 2003-02-24 | 6:42 |  | 2374.04 | 2754.99 | 380.95 | NWRPO-1000-5
5SB | 2003-03-11 | 6:41 |  | 2373.93 | 2754.99 | 381.06 | NWRPO-1000-5
5SB | 2003-04-15 | 8:35 |  | 2373.91 | 2754.99 | 381.08 | NWRPO-1000-5
5SB | 2003-05-14 | 6:57 |  | 2373.93 | 2754.99 | 381.06 | NWRPO-1000-5
5SB | 2003-06-14 | 5:51 |  | 2373.89 | 2754.99 | 381.1 | NWRPO-1000-5
5SB | 2003-07-17 | 9:04 |  | 2373.84 | 2754.99 | 381.15 | NWRPO-1000-5
5SB | 2003-08-17 | 6:32 |  | 2373.78 | 2754.99 | 381.21 | NWRPO-1000-5
5SB | 2003-09-13 | 6:20 |  | 2373.81 | 2754.99 | 381.18 | NWRPO-1000-5
5SB | 2003-10-20 | 13:23 |  | 2373.73 | 2754.99 | 381.26 | NWRPO-1000-5
5SB | 2003-11-14 | 6:29 |  | 2373.71 | 2754.99 | 381.28 | NWRPO-1000-5
5SB | 2004-01-19 | 7:03 |  | 2373.76 | 2754.99 | 381.23 | NWRPO-1000-5
5SB | 2004-02-24 | 6:59 |  | 2373.83 | 2754.99 | 381.16 | NWRPO-1000-5
5SB | 2004-03-24 | 14:34 |  | 2373.9 | 2754.99 | 381.09 | NWRPO-1000-5
5SB | 2004-05-16 | 10:23 |  | 2373.9 | 2754.99 | 381.09 | NWRPO-1000-5
5SB | 2004-06-25 | 9:04 |  | 2373.81 | 2754.99 | 381.18 | NWRPO-1000-5
5SB | 2004-07-23 | 9:39 |  | 2373.85 | 2754.99 | 381.14 | NWRPO-1000-5
5SB | 2004-08-20 | 9:38 |  | 2373.8 | 2754.99 | 381.19 | NWRPO-1000-5
5SB | 2004-09-17 | 10:08 |  | 2373.84 | 2754.99 | 381.15 | NWRPO-1000-5
5SB | 2004-10-11 | 9:46 |  | 2373.69 | 2754.99 | 381.3 | NWRPO-1000-5
5SB | 2004-12-16 | 11:31 |  | 2373.48 | 2754.99 | 381.51 | NWRPO-1000-5
5SB | 2005-02-24 | 6:41 |  | 2373.87 | 2754.99 | 381.12 | NWRPO-1000-5
5SB | 2005-03-25 | 10:38 |  | 2373.78 | 2754.99 | 381.21 | NWRPO-1000-5
5SB | 2005-04-19 | 12:09 |  | 2373.89 | 2754.99 | 381.1 | NWRPO-1000-5
5SB | 2005-05-14 | 10:25 |  | 2373.8 | 2754.99 | 381.19 | NWRPO-1000-5
5SB | 2005-09-14 | 6:48 |  | 2373.72 | 2754.99 | 381.27 | NWRPO-1000-5
5SB | 2005-10-10 | 12:13 |  | 2373.71 | 2754.99 | 381.28 | NWRPO-1000-5
5SB | 2005-11-17 | 6:55 |  | 2373.56 | 2754.99 | 381.43 | NWRPO-1000-5
5SB | 2005-12-09 | 9:55 |  | 2373.61 | 2754.99 | 381.38 | NWRPO-500-8
5SB | 2006-01-19 | 9:28 |  | 2373.7 | 2754.99 | 381.29 | NWRPO-500-8
5SB | 2006-04-21 | 12:23 |  | 2373.95 | 2754.99 | 381.04 | NWRPO-500-1
5SB | 2006-06-02 | 12:05 |  | 2373.83 | 2754.99 | 381.16 | NWRPO-500-8 | Tape sticking.
5SB | 2006-07-03 | 11:30 |  | 2373.76 | 2754.99 | 381.23 | NWRPO-500-1
5SB | 2006-08-09 | 11:07 |  | 2373.87 | 2754.99 | 381.12 | NWRPO-500-8
5SB | 2006-11-02 | 12:05 |  | 2373.73 | 2754.99 | 381.26 | NWRPO-500-1
5SB | 2006-11-28 | 10:32 |  | 2373.8 | 2754.99 | 381.19 | NWRPO-500-8
5SB | 2007-01-04 | 12:54 |  | 2373.93 | 2754.99 | 381.06 | NWRPO-500-8
5SB | 2007-02-01 | 11:10 |  | 2373.83 | 2754.99 | 381.16 | NWRPO-500-8
5SB | 2007-03-05 | 12:35 |  | 2373.78 | 2754.99 | 381.21 | NWRPO-500-8
5SB | 2007-05-07 | 9:33 |  | 2373.81 | 2754.99 | 381.18 | NWRPO-500-8
5SB | 2007-08-20 | 8:07 |  | 2373.74 | 2754.99 | 381.25 | NWRPO-500-10
5SB | 2007-10-16 | 14:33 |  | 2373.85 | 2754.99 | 381.14 | NWRPO-500-10
5SB | 2007-12-17 | 8:19 |  | 2373.71 | 2754.99 | 381.28 | NWRPO-500-10
5SB | 2008-04-15 | 15:43 |  | 2373.91 | 2754.99 | 381.08 | NWRPO-500-10
5SB | 2008-05-29 | 18:23 |  | 2373.91 | 2754.99 | 381.08 | NWRPO-500-1 | See data limitations in RID 7618 metadata.
5SB | 2008-06-25 | 16:05 |  | 2373.88 | 2754.99 | 381.11 | NWRPO-1000-7
5SB | 2008-08-06 | 13:40 |  | 2373.83 | 2754.99 | 381.16 | NWRPO-1000-7
5SB | 2008-09-03 | 15:35 |  | 2373.84 | 2754.99 | 381.15 | NWRPO-1000-7
5SB | 2008-10-08 | 15:36 |  | 2373.85 | 2754.99 | 381.14 | NWRPO-1000-7
5SB | 2008-11-12 | 16:24 |  | 2373.76 | 2754.99 | 381.23 | NWRPO-500-8 | Water level hard to sound (CML 11/12/08).
7S | 2001-02-14 | 9:05 |  | 2723.5 | 2749.5 | 26 | NWRPO-500 | From top of 3.85' stickup.
7S | 2001-02-21 | 10:12 |  | 2723.42 | 2749.5 | 26.08 | NWRPO-500 | From top of 3.85' stickup.
7S | 2001-02-28 | 11:43 |  | 2723.43 | 2749.5 | 26.07 | NWRPO-500 | From top of 3.85' stickup.
7S | 2001-03-04 | 12:15 |  | 2723.7 | 2749.5 | 25.8 | NWRPO-500 | From top of 3.85' stickup.
7S | 2001-03-26 | 9:15 |  | 2723.68 | 2749.5 | 25.82 | NWRPO-500 | From top of 3.85' stickup.
7S | 2001-05-02 | 12:00 |  | 2723.5 | 2749.5 | 26 | NWRPO-500 | From top of 3.85' stickup.
7S | 2001-06-13 | 14:02 |  | 2723.78 | 2749.5 | 25.72 | NWRPO-500 | From top of 3.85' stickup.
7S | 2001-08-10 | 8:45 |  | 2723.81 | 2749.5 | 25.69 | NWRPO-500 | From top of 3.85' stickup.
7S | 2001-09-05 | 10:42 |  | 2723.85 | 2749.5 | 25.65 | NWRPO-500 | From top of 3.85' stickup.
7S | 2001-10-15 | 12:22 |  | 2723.86 | 2749.5 | 25.64 | NWRPO-500 | From top of 3.85' stickup.
7S | 2001-11-09 | 11:18 |  | 2723.83 | 2749.5 | 25.67 | NWRPO-500-3
7S | 2001-12-30 | 9:13 |  | 2723.89 | 2749.5 | 25.61 | NWRPO-500-2
7S | 2002-01-29 | 9:42 |  | 2723.88 | 2749.5 | 25.62 | NWRPO-500-3
7S | 2002-02-24 | 9:20 |  | 2723.87 | 2749.5 | 25.63 | NWRPO-500-3
7S | 2002-03-17 | 7:17 |  | 2723.9 | 2749.5 | 25.6 | NWRPO-500-3
7S | 2002-04-22 | 7:49 |  | 2723.9 | 2749.5 | 25.6 | NWRPO-500-3
7S | 2002-05-19 | 7:29 |  | 2723.96 | 2749.5 | 25.54 | NWRPO-500-3
7S | 2002-06-28 | 6:03 |  | 2723.92 | 2749.5 | 25.58 | NWRPO-500-3
7S | 2002-07-24 | 6:20 |  | 2723.93 | 2749.5 | 25.57 | NWRPO-500-3
7S | 2002-08-21 | 6:41 |  | 2723.96 | 2749.5 | 25.54 | NWRPO-500-3
7S | 2002-09-24 | 8:13 |  | 2723.99 | 2749.5 | 25.51 | NWRPO-1000-4
7S | 2002-10-17 | 8:58 |  | 2724 | 2749.5 | 25.5 | NWRPO-1000-5
7S | 2002-11-15 | 7:27 |  | 2723.99 | 2749.5 | 25.51 | NWRPO-1000-5
7S | 2002-12-24 | 7:21 |  | 2723.99 | 2749.5 | 25.51 | NWRPO-1000-5
7S | 2003-01-29 | 9:48 |  | 2724.01 | 2749.5 | 25.49 | NWRPO-1000-5
7S | 2003-02-26 | 7:52 |  | 2724.06 | 2749.5 | 25.44 | NWRPO-1000-5
7S | 2003-03-11 | 9:54 |  | 2724.06 | 2749.5 | 25.44 | NWRPO-1000-5
7S | 2003-04-15 | 11:56 |  | 2724.07 | 2749.5 | 25.43 | NWRPO-500-1
7S | 2003-05-14 | 9:48 |  | 2724.08 | 2749.5 | 25.42 | NWRPO-1000-5
7S | 2003-06-14 | 8:47 |  | 2724.09 | 2749.5 | 25.41 | NWRPO-1000-5
7S | 2003-07-20 | 7:37 |  | 2724.09 | 2749.5 | 25.41 | NWRPO-1000-5
7S | 2003-08-17 | 9:20 |  | 2724.11 | 2749.5 | 25.39 | NWRPO-1000-5
7S | 2003-09-13 | 9:51 |  | 2724.12 | 2749.5 | 25.38 | NWRPO-1000-5
7S | 2003-10-20 | 10:26 |  | 2724.1 | 2749.5 | 25.4 | NWRPO-1000-5
7S | 2003-11-14 | 9:54 |  | 2724.11 | 2749.5 | 25.39 | NWRPO-1000-5
7S | 2004-01-16 | 8:53 |  | 2724.13 | 2749.5 | 25.37 | NWRPO-1000-5
7S | 2004-03-24 | 6:32 |  | 2724.17 | 2749.5 | 25.33 | NWRPO-1000-5
7S | 2004-05-16 | 6:20 |  | 2724.2 | 2749.5 | 25.3 | NWRPO-1000-5
7S | 2004-06-07 | 14:47 |  | 2724.24 | 2749.5 | 25.26 | NWRPO-200-9 | Sounder standardization, SNB#144, p. 82.
7S | 2004-06-07 | 14:50 |  | 2724.25 | 2749.5 | 25.25 | NWRPO-500-8 | Sounder standardization, SNB#144, p.82.
7S | 2004-06-07 | 14:52 |  | 2724.23 | 2749.5 | 25.27 | NWRPO-500-1 | Sounder standardization, SNB#144, p.82.
7S | 2004-06-07 | 14:54 |  | 2724.24 | 2749.5 | 25.26 | NWRPO-1000-6 | Sounder standardization, SNB#144, p.82.
7S | 2004-06-25 | 5:30 |  | 2724.19 | 2749.5 | 25.31 | NWRPO-1000-5
7S | 2004-07-23 | 5:24 |  | 2724.21 | 2749.5 | 25.29 | NWRPO-1000-5
7S | 2004-08-20 | 5:51 |  | 2724.21 | 2749.5 | 25.29 | NWRPO-1000-5
7S | 2004-09-17 | 6:39 |  | 2724.22 | 2749.5 | 25.28 | NWRPO-1000-5
7S | 2004-10-10 | 6:46 |  | 2724.21 | 2749.5 | 25.29 | NWRPO-1000-5
7S | 2004-12-16 | 7:05 |  | 2724.15 | 2749.5 | 25.35 | NWRPO-1000-5
7S | 2005-03-25 | 6:34 |  | 2724.23 | 2749.5 | 25.27 | NWRPO-200-9
7S | 2005-04-19 | 6:52 |  | 2724.29 | 2749.5 | 25.21 | NWRPO-200-9
7S | 2005-05-14 | 6:16 |  | 2724.29 | 2749.5 | 25.21 | NWRPO-200-9
7S | 2005-09-11 | 7:05 |  | 2724.34 | 2749.5 | 25.16 | NWRPO-200-9
7S | 2005-10-10 | 8:18 |  | 2724.33 | 2749.5 | 25.17 | NWRPO-200-9
7S | 2005-11-09 | 16:05 |  | 2724.38 | 2749.5 | 25.12 | NWRPO-200-9
7S | 2005-12-07 | 10:47 |  | 2724.4 | 2749.5 | 25.1 | NWRPO-200-9
7S | 2006-01-21 | 8:43 |  | 2724.4 | 2749.5 | 25.1 | NWRPO-200-9
7S | 2006-04-19 | 13:23 |  | 2724.51 | 2749.5 | 24.99 | NWRPO-1000-6 | Master Sounder
7S | 2006-04-19 | 13:28 |  | 2724.51 | 2749.5 | 24.99 | NWRPO-200-9
7S | 2006-06-01 | 14:14 |  | 2724.57 | 2749.5 | 24.93 | NWRPO-500-8
7S | 2006-07-03 | 12:53 |  | 2724.59 | 2749.5 | 24.91 | NWRPO-500-8
7S | 2006-08-09 | 15:09 |  | 2724.61 | 2749.5 | 24.89 | NWRPO-500-8
7S | 2006-09-20 | 12:23 |  | 2724.65 | 2749.5 | 24.85 | NWRPO-500-8
7S | 2006-10-30 | 13:06 |  | 2724.67 | 2749.5 | 24.83 | NWRPO-500-1
7S | 2006-11-27 | 11:41 |  | 2724.72 | 2749.5 | 24.78 | NWRPO-500-8
7S | 2007-01-31 | 10:59 |  | 2724.77 | 2749.5 | 24.73 | NWRPO-500-8
7S | 2007-03-13 | 9:36 |  | 2724.78 | 2749.5 | 24.72 | NWRPO-500-8
7S | 2007-04-19 | 15:41 |  | 2724.82 | 2749.5 | 24.68 | NWRPO-500-8
7S | 2007-05-07 | 13:15 |  | 2724.8 | 2749.5 | 24.7 | NWRPO-500-8
7S | 2007-08-20 | 12:03 |  | 2724.88 | 2749.5 | 24.62 | NWRPO-500-10
7S | 2007-10-31 | 12:53 |  | 2724.86 | 2749.5 | 24.64 | NWRPO-500-10
7S | 2007-12-17 | 13:57 |  | 2724.92 | 2749.5 | 24.58 | NWRPO-500-8 | Standardization after factory repair.
7S | 2007-12-17 | 13:59 |  | 2724.91 | 2749.5 | 24.59 | NWRPO-200-9 | Standardization after factory repair.
7S | 2007-12-17 | 14:02 |  | 2724.91 | 2749.5 | 24.59 | NWRPO-1000-6 | Master-Standardization for NC#8 and NC#9.
7S | 2008-04-03 | 12:49 |  | 2724.97 | 2749.5 | 24.53 | NWRPO-500-8
7S | 2008-05-29 | 14:59 |  | 2724.96 | 2749.5 | 24.54 | NWRPO-500-1 | See data limitations in RID 7618 metadata.
7S | 2008-06-26 | 13:27 |  | 2725 | 2749.5 | 24.5 | NWRPO-200-9 | See data limitations in RID 7618 metadata.
7S | 2008-08-05 | 14:15 |  | 2725 | 2749.5 | 24.5 | NWRPO-1000-7
7S | 2008-09-03 | 11:53 |  | 2725 | 2749.5 | 24.5 | NWRPO-1000-7
7S | 2008-10-09 | 10:36 |  | 2725.03 | 2749.5 | 24.47 | NWRPO-1000-7
7S | 2008-11-12 | 11:06 |  | 2724.99 | 2749.5 | 24.51 | NWRPO-500-8
7SC | 2001-02-14 | 9:00 |  | 2717.6299 | 2749.68 | 32.05 | NWRPO-500 | Top of 6 5/8" casing.
7SC | 2001-02-21 | 10:15 |  | 2713.8799 | 2749.68 | 35.8 | NWRPO-500 | Top of 6 5/8" casing.
7SC | 2001-02-28 | 11:40 |  | 2717.6299 | 2749.68 | 32.05 | NWRPO-500 | Top of 6 5/8" casing.
7SC | 2001-03-26 | 15:08 |  | 2711.9699 | 2749.68 | 37.71 | NWRPO-500 | Top of 6 5/8"- 3.04' stickup, during spinner test.
7SC | 2001-03-27 | 14:18 |  | 2722.2999 | 2749.68 | 27.38 | NWRPO-500 | 3.04' stickup, beginning of 48 hr pump test.
7SC | 2001-03-30 | 11:35 |  | 2721.9699 | 2749.68 | 27.71 | NWRPO-500 | 3.04' stickup, after 48 hr pump test.
7SC | 2001-04-02 | 10:15 |  | 2721.9699 | 2749.68 | 27.71 | NWRPO-500 | Before Westbay installation.
7SC-Z1 | 2003-03-19 | 11:53 | 1 | 2724.2899 | 2749.68 | 25.39 | NWRPO-500-2 | Zone 1 opened at 1059; 54 minutes of recovery.
7SC-Z1 | 2004-02-17 | 11:54 | 1 | 2723.9299 | 2749.68 | 25.75 | NWRPO-1000-7
7SC-Z1 | 2004-09-29 | 14:36 | 1 | 2724.2099 | 2749.68 | 25.47 | NWRPO-500-8 | Determined by video log on 11/12/04 that Westbay casing is separated from upper PVC casing.
7SC-Z2 | 2002-09-13 | 9:54 | 2 | 2724.2699 | 2749.68 | 25.41 | NWRPO-1000-4 | From top of 4" PVC; before pumping for water sampling event.
7SC-Z2 | 2002-09-13 | 12:30 | 2 | 2724.0999 | 2749.68 | 25.58 | NWRPO-1000-4 | From top of 4" PVC; after pumping for water sampling event.
7SC-Z2 | 2003-03-19 | 12:14 | 2 | 2724.3199 | 2749.68 | 25.36 | NWRPO-500-2 | Source: SNB#155 p.28; recovery time=12 minutes.
7SC-Z2 | 2004-02-17 | 12:28 | 2 | 2724.3399 | 2749.68 | 25.34 | NWRPO-1000-7
7SC-Z2 | 2004-09-29 | 15:06 | 2 | 2724.4699 | 2749.68 | 25.21 | NWRPO-500-8 | Determined by video log on 11/12/04 that Westbay casing is separated from upper PVC casing; SNB#155 p. 205.
7SC-Z3 | 2002-09-12 | 15:45 | 3 | 2695.3999 | 2749.68 | 54.28 | NWRPO-1000-4 | From top of 4" PVC; before pumping for water sampling event.
7SC-Z3 | 2002-09-13 | 9:24 | 3 | 2694.6099 | 2749.68 | 55.07 | NWRPO-1000-4 | From top of 4" PVC; after pumping for water sampling event.
7SC-Z3 | 2003-03-21 | 9:23 | 3 | 2696.8199 | 2749.68 | 52.86 | NWRPO-500-2 | Recovery time=23 hrs 18minutes.
7SC-Z3 | 2004-03-10 | 9:17 | 3 | 2696.7799 | 2749.68 | 52.9 | NWRPO-500-1
7SC-Z4 | 2003-03-28 | 11:55 | 4 | 2613.7299 | 2749.68 | 135.95 | NWRPO-500-2 | Recovery time=7 days 2 hrs.
7SC-Z4 | 2004-03-15 | 10:42 | 4 | 2586.3699 | 2749.68 | 163.31 | NWRPO-500-1
9SX-Z1 | 1999-05-19 | 12:24 | 1 | 2514.6599 | 2618.15 | 103.49 | NWRPO Powers | Port 1 (114') open for ~10 minutes.
9SX-Z1 | 1999-11-10 | 12:29 | 1 | 2514.5599 | 2618.15 | 103.59 | NWRPO-500 | Port 1 (114') open for ~ 5 minutes.
9SX-Z1 | 2001-12-06 | 13:24 | 1 | 2514.5199 | 2618.15 | 103.63 | NWRPO-500-3 | Pulled Westbay probes.
9SX-Z1 | 2001-12-06 | 13:34 | 1 | 2514.5399 | 2618.15 | 103.61 | NWRPO-500-3 | Pulled Westbay probes (10 minutes after opening port).
9SX-Z1 | 2003-05-15 | 13:05 | 1 | 2514.6099 | 2618.15 | 103.54 | NWRPO-500-2
9SX-Z1 | 2004-02-05 | 10:39 | 1 | 2514.5199 | 2618.15 | 103.63 | NWRPO-500-2
9SX-Z1 | 2004-08-11 | 12:43 | 1 | 2514.7099 | 2618.15 | 103.44 | NWRPO-500-1
9SX-Z1 | 2005-05-10 | 12:36 | 1 | 2515.6099 | 2618.15 | 102.54 | NWRPO-1000-7
9SX-Z1 | 2006-09-22 | 8:56 | 1 | 2514.5899 | 2618.15 | 103.56 | unknown | Transcribed from SNB 145, p. 106 on 10-12-06 by JS.
9SX-Z2 | 1999-05-19 | 10:12 | 2 | 2517.0999 | 2618.15 | 101.05 | NWRPO-500 | Port 2 (158') open for ~10 minutes.
9SX-Z2 | 1999-11-10 | 7:58 | 2 | 2517.0299 | 2618.15 | 101.12 | NWRPO-500 | Port 2 (158') open overnight.
9SX-Z2 | 2000-05-20 | 6:20 | 2 | 2517.0699 | 2618.15 | 101.08 | NWRPO-500 | Port 2 (158') open overnight.
9SX-Z2 | 2001-12-06 | 14:05 | 2 | 2517.0499 | 2618.15 | 101.1 | NWRPO-500-3 | Pulled Westbay probes (8 minutes after opening port).
9SX-Z2 | 2001-12-06 | 14:07 | 2 | 2517.0799 | 2618.15 | 101.07 | NWRPO-500-3 | Pulled Westbay probes (10 minutes after opening port).
9SX-Z2 | 2003-05-15 | 12:37 | 2 | 2517.1699 | 2618.15 | 100.98 | NWRPO-500-2
9SX-Z2 | 2004-02-05 | 10:07 | 2 | 2517.0999 | 2618.15 | 101.05 | NWRPO-500-2
9SX-Z2 | 2004-08-11 | 12:13 | 2 | 2517.2599 | 2618.15 | 100.89 | NWRPO-500-1
9SX-Z2 | 2005-05-10 | 12:04 | 2 | 2517.2299 | 2618.15 | 100.92 | NWRPO-1000-7
9SX-Z2 | 2006-09-22 | 13:57 | 2 | 2517.2699 | 2618.15 | 100.88 | NWRPO-500-8 | Transcribed from SNB#145, p. 107 on 10-12-06 by JS.
9SX-Z2 | 2006-09-25 | 8:48 | 2 | 2517.2299 | 2618.15 | 100.92 | NWRPO-500-1 | Transcribed from SNB#145, p. 108 on 10-12-06 by JS.
9SX-Z3 | 1999-05-18 | 15:32 | 3 | 2517.2099 | 2618.15 | 100.94 | NWRPO-500 | Port 3 (278') open for ~5 minutes.
9SX-Z3 | 1999-11-09 | 13:07 | 3 | 2517.1499 | 2618.15 | 101 | NWRPO-500 | Port 3 (278') open for ~17 minutes.
9SX-Z3 | 2001-12-06 | 14:44 | 3 | 2517.1499 | 2618.15 | 101 | NWRPO-500-3 | Pulled Westbay probes (10 min after opening port).
9SX-Z3 | 2003-05-15 | 12:03 | 3 | 2517.2399 | 2618.15 | 100.91 | NWRPO-500-2
9SX-Z3 | 2004-02-05 | 9:38 | 3 | 2517.1899 | 2618.15 | 100.96 | NWRPO-500-2
9SX-Z3 | 2004-08-11 | 11:41 | 3 | 2517.3199 | 2618.15 | 100.83 | NWRPO-500-1
9SX-Z3 | 2005-05-10 | 11:26 | 3 | 2517.2999 | 2618.15 | 100.85 | NWRPO-1000-7
9SX-Z3 | 2006-09-25 | 13:38 | 3 | 2517.3299 | 2618.15 | 100.82 | NWRPO-500-1 | Transcribed from SNB#145, p. 109 on 10-12-06 by JS.
9SX-Z3 | 2006-09-26 | 11:27 | 3 | 2517.3399 | 2618.15 | 100.81 | NWRPO-500-1 | Transcribed from SNB#145, p. 110 on 10-12-06 by JS.
9SX-Z4 | 1999-05-18 |  | 4 | 2517.2499 | 2618.15 | 100.9 | NWRPO-500 | Port 4 (342') open.
9SX-Z4 | 2000-05-19 | 11:14 | 4 | 2517.2199 | 2618.15 | 100.93 | NWRPO-500 | Port 4 (342') open.
9SX-Z4 | 2001-12-06 | 15:23 | 4 | 2517.1899 | 2618.15 | 100.96 | NWRPO-500-3 | Pulled Westbay probes (10 minutes after opening port).
9SX-Z4 | 2003-05-15 | 11:07 | 4 | 2517.2999 | 2618.15 | 100.85 | NWRPO-500-2
9SX-Z4 | 2004-02-05 | 9:00 | 4 | 2517.2899 | 2618.15 | 100.86 | NWRPO-500-2
9SX-Z4 | 2004-08-11 | 11:09 | 4 | 2517.3599 | 2618.15 | 100.79 | NWRPO-500-1
9SX-Z4 | 2005-05-10 | 10:43 | 4 | 2517.3599 | 2618.15 | 100.79 | NWRPO-1000-7
9SX-Z4 | 2006-09-26 | 12:13 | 4 | 2517.3699 | 2618.15 | 100.78 | NWRPO-500-1 | Transcribed from SNB#145, p. 110 on 10-12-06 by JS.
9SX-Z4 | 2006-09-27 | 10:58 | 4 | 2517.3699 | 2618.15 | 100.78 | NWRPO-500-1 | Transcribed from SNB#145, p. 111 on 10-12-06 by JS.
Washburn Deep | 2001-05-02 | 12:45 |  | 2343.9801 | 2703.83 | 359.85 | NWRPO-500
Washburn Deep | 2001-06-13 | 11:08 |  | 2343.7401 | 2703.83 | 360.09 | NWRPO-500
Washburn Deep | 2001-08-10 | 11:35 |  | 2343.9501 | 2703.83 | 359.88 | NWRPO-500
Washburn Deep | 2001-09-05 | 9:25 |  | 2344.0801 | 2703.83 | 359.75 | NWRPO-500
Washburn Deep | 2001-10-15 | 10:35 |  | 2343.8901 | 2703.83 | 359.94 | NWRPO-500
Washburn Deep | 2001-11-09 | 9:45 |  | 2343.8701 | 2703.83 | 359.96 | NWRPO-500-3
Washburn Deep | 2001-12-30 | 7:42 |  | 2343.9201 | 2703.83 | 359.91 | NWRPO-500-2
Washburn Deep | 2002-01-29 | 11:48 |  | 2343.6801 | 2703.83 | 360.15 | NWRPO-500-3
Washburn Deep | 2002-02-24 | 11:04 |  | 2343.6201 | 2703.83 | 360.21 | NWRPO-500-3
Washburn Deep | 2002-03-17 | 8:30 |  | 2343.6901 | 2703.83 | 360.14 | NWRPO-500-3
Washburn Deep | 2002-04-22 | 10:35 |  | 2343.6801 | 2703.83 | 360.15 | NWRPO-500-3
Washburn Deep | 2002-05-19 | 10:58 |  | 2343.7601 | 2703.83 | 360.07 | NWRPO-500-3
Washburn Deep | 2002-06-28 | 9:48 |  | 2343.7001 | 2703.83 | 360.13 | NWRPO-500-3
Washburn Deep | 2002-07-24 | 9:11 |  | 2343.5901 | 2703.83 | 360.24 | NWRPO-500-3
Washburn Deep | 2002-08-21 | 8:56 |  | 2343.5601 | 2703.83 | 360.27 | NWRPO-500-3
Washburn Deep | 2002-09-24 | 10:49 |  | 2343.9501 | 2703.83 | 359.88 | NWRPO-1000-4
Washburn Deep | 2002-10-17 | 11:13 |  | 2343.8501 | 2703.83 | 359.98 | NWRPO-1000-5
Washburn Deep | 2002-11-15 | 10:19 |  | 2343.7101 | 2703.83 | 360.12 | NWRPO-1000-5
Washburn Deep | 2002-12-24 | 10:33 |  | 2343.6301 | 2703.83 | 360.2 | NWRPO-1000-5
Washburn Deep | 2003-01-29 | 12:14 |  | 2343.7201 | 2703.83 | 360.11 | NWRPO-1000-5
Washburn Deep | 2003-02-24 | 6:59 |  | 2343.9201 | 2703.83 | 359.91 | NWRPO-1000-5
Washburn Deep | 2003-03-11 | 7:00 |  | 2343.8801 | 2703.83 | 359.95 | NWRPO-1000-5
Washburn Deep | 2003-04-15 | 8:56 |  | 2343.7401 | 2703.83 | 360.09 | NWRPO-1000-5
Washburn Deep | 2003-05-14 | 7:14 |  | 2343.8201 | 2703.83 | 360.01 | NWRPO-1000-5
Washburn Deep | 2003-06-14 | 6:08 |  | 2343.7001 | 2703.83 | 360.13 | NWRPO-1000-5
Washburn Deep | 2003-07-17 | 9:25 |  | 2343.7201 | 2703.83 | 360.11 | NWRPO-1000-5
Washburn Deep | 2003-08-17 | 6:50 |  | 2343.7901 | 2703.83 | 360.04 | NWRPO-1000-5
Washburn Deep | 2003-09-13 | 6:39 |  | 2343.8001 | 2703.83 | 360.03 | NWRPO-1000-5
Washburn Deep | 2003-10-20 | 13:05 |  | 2343.7201 | 2703.83 | 360.11 | NWRPO-1000-5
Washburn Deep | 2003-11-14 | 6:47 |  | 2343.7001 | 2703.83 | 360.13 | NWRPO-1000-5
Washburn Deep | 2004-01-19 | 7:22 |  | 2343.7401 | 2703.83 | 360.09 | NWRPO-1000-5
Washburn Deep | 2004-02-24 | 7:17 |  | 2343.5601 | 2703.83 | 360.27 | NWRPO-1000-5
Washburn Deep | 2004-03-24 | 14:16 |  | 2343.7301 | 2703.83 | 360.1 | NWRPO-1000-5
Washburn Deep | 2004-06-25 | 8:47 |  | 2343.6601 | 2703.83 | 360.17 | NWRPO-1000-5
Washburn Deep | 2004-07-23 | 9:23 |  | 2343.6801 | 2703.83 | 360.15 | NWRPO-1000-5
Washburn Deep | 2004-08-20 | 9:23 |  | 2343.6301 | 2703.83 | 360.2 | NWRPO-1000-5
Washburn Deep | 2004-09-17 | 9:53 |  | 2343.6701 | 2703.83 | 360.16 | NWRPO-1000-5
Washburn Deep | 2004-10-11 | 10:04 |  | 2343.4801 | 2703.83 | 360.35 | NWRPO-1000-5
Washburn Deep | 2004-12-16 | 11:12 |  | 2343.4601 | 2703.83 | 360.37 | NWRPO-1000-5
Washburn Deep | 2005-02-24 | 7:01 |  | 2343.5701 | 2703.83 | 360.26 | NWRPO-1000-5
Washburn Deep | 2005-03-25 | 10:23 |  | 2343.4401 | 2703.83 | 360.39 | NWRPO-1000-5
Washburn Deep | 2005-04-19 | 11:53 |  | 2343.5601 | 2703.83 | 360.27 | NWRPO-1000-5
Washburn Deep | 2005-05-14 | 10:10 |  | 2343.6201 | 2703.83 | 360.21 | NWRPO-1000-5
Washburn Deep | 2005-09-14 | 9:52 |  | 2343.4601 | 2703.83 | 360.37 | NWRPO-1000-5
Washburn Deep | 2005-10-10 | 11:58 |  | 2343.4501 | 2703.83 | 360.38 | NWRPO-1000-5
Washburn Deep | 2005-11-08 | 11:29 |  | 2343.6101 | 2703.83 | 360.22 | NWRPO-500-8
Washburn Deep | 2005-12-09 | 9:44 |  | 2343.5501 | 2703.83 | 360.28 | NWRPO-500-8
Washburn Deep | 2006-01-19 | 11:10 |  | 2343.5301 | 2703.83 | 360.3 | NWRPO-500-8
Washburn Deep | 2006-04-21 | 12:11 |  | 2343.6901 | 2703.83 | 360.14 | NWRPO-500-1
Washburn Deep | 2006-06-02 | 11:40 |  | 2343.5701 | 2703.83 | 360.26 | NWRPO-500-8 | No well number on slab or casing. Measured PVC Pipe marked "lower well".
Washburn Deep | 2006-07-03 | 12:01 |  | 2343.4901 | 2703.83 | 360.34 | NWRPO-500-1
Washburn Deep | 2006-08-09 | 11:25 |  | 2343.5801 | 2703.83 | 360.25 | NWRPO-500-8
Washburn Deep | 2006-11-02 | 12:17 |  | 2343.5701 | 2703.83 | 360.26 | NWRPO-500-1
Washburn Deep | 2006-11-28 | 10:17 |  | 2343.5101 | 2703.83 | 360.32 | NWRPO-500-8
Washburn Deep | 2007-01-04 | 13:25 |  | 2343.8501 | 2703.83 | 359.98 | NWRPO-500-8 | Hissing like escaping air coming from bottom of casing.
Washburn Deep | 2007-02-01 | 12:38 |  | 2343.5601 | 2703.83 | 360.27 | NWRPO-500-8
Washburn Deep | 2007-03-13 | 12:45 |  | 2343.1101 | 2703.83 | 360.72 | NWRPO-500-8
Washburn Deep | 2007-05-06 | 9:40 |  | 2343.3801 | 2703.83 | 360.45 | NWRPO-500-8
Washburn Deep | 2007-08-20 | 14:26 |  | 2343.3901 | 2703.83 | 360.44 | NWRPO-500-10
Washburn Deep | 2007-10-16 | 14:24 |  | 2343.6201 | 2703.83 | 360.21 | NWRPO-500-10
Washburn Deep | 2007-12-19 | 15:47 |  | 2343.3701 | 2703.83 | 360.46 | NWRPO-500-10 | Grout is washed out below ground surface.
Washburn Deep | 2008-04-15 | 15:31 |  | 2343.5101 | 2703.83 | 360.32 | NWRPO-500-10
Washburn Deep | 2008-05-29 | 18:12 |  | 2343.4501 | 2703.83 | 360.38 | NWRPO-500-1 | See data limitations in RID 7618 metadata.
Washburn Deep | 2008-06-25 | 15:57 |  | 2343.4101 | 2703.83 | 360.42 | NWRPO-1000-7
Washburn Deep | 2008-08-06 | 13:25 |  | 2343.3601 | 2703.83 | 360.47 | NWRPO-1000-7
Washburn Deep | 2008-09-02 | 15:15 |  | 2343.3101 | 2703.83 | 360.52 | NWRPO-1000-7 | Erratic readings (360.42-360.56 ft).
Washburn Deep | 2008-10-08 | 15:25 |  | 2343.5701 | 2703.83 | 360.26 | NWRPO-1000-7 | Air blowing from shallow piezometer tube.
Washburn Deep | 2008-11-12 | 16:40 |  | 2343.4401 | 2703.83 | 360.39 | NWRPO-500-8